## titul
Trať : | 507 A / 517 B | [5 empty] | Km 80,513 = 0,000 | [6 empty] | Ev. č. : | 546531
| Staniční | [5 empty] | Elektromechanické
| zabezpečovací | [5 empty] | 2. kategorie | [5 empty] | Kód : 5
| zařízení : | [5 empty] | závislá stavědla St.1 a St.2
| Dopravní stanoviště : |  |  |  | St. 1 |  | Dopravní kancelář |  |  | St. 2 |  |  | St. V4417
| ( km ) |  |  |  | 80.134 |  | 80.513 |  |  | 80.725 |  |  | 81.426
| Počet pracovníků : |  |  |  | Signalista - 1 |  | Výpravčí - 1 |  |  | Signalista - 1 |  |  | neobsazeno
|  |  |  | směr : Slatiňany | [6 empty] | směr : Medlešice a Chrudim město
| Zjišťování |  |  | signalista St.1 hlásí obsluhou |  | zast. - 20 |  |  |  | signalista St.2 hlásí obsluhou |  | zast. - 20
| konce vlaku |  |  | zabezpečovacího zařízení |  | proj. - 10 |  |  |  | zabezpečovacího zařízení |  | proj. - 10
,
|  | Dopravní koleje | [7 empty] | Nástupiště u koleje
č. | Začátek | Konec | Délka | Poznámka |  |  |  | č. | Začátek | Konec | Délka | Poznámka
1 | 80.175 | 80.66 | 485 | Hlavní staniční kolej |  |  |  | 1 | 80.373 | 80.607 | 234 | č. II, úrovňové, jednostranné vnitřní
|  |  |  | směr Slatiňany a Medlešice |  |  |  | Tischer | 80.448 | 80.56 | 112 | z toho konstrukce Tischer, ostatní sypané
|  |  |  | mimo směr Chrudim město | [7 empty] | přístup na nást. je po přechodech od VB
2 | 80.265 | 80.587 | 322 | Hlavní staniční kolej |  |  |  | 2 | 80.373 | 80.583 | 210 | č. I, úrovňové, jednostranné vnitřní
|  |  |  | směr Chrudim město |  |  |  | Tischer | 80.459 | 80.496 | 37 | z toho konstrukce Tischer, ostatní sypané
3 | 80.175 | 80.665 | 490 | Vjezd - odjezd - průjezd |  |  |  | 3 | 80.373 | 80.56 | 187 | č. III, úrovňové, jednostranné vnitřní
|  |  |  | k.č.3 a 5 mimo směr Chrudim město |  |  |  | sypané | 80.373 | 80.448 | 75 | z toho konstrukce sypané
5 | 80.175 | 80.64 | 465 | Vjezd - odjezd - průjezd |  |  |  | Tischer | 80.448 | 80.56 | 112 | z toho konstrukce Tischer
Chrudim

## Chrudim
Směr : Slatiňany | [16 empty] | Návěstidla - ŽST | [33 empty] | Návěstidla - ŽST | [12 empty] | Směr : Medlešice / Chrudim město
[15 empty] | Vjezdová |  | Odjezdová |  |  |  | Seřaďovací | [27 empty] | Odjezdová | [5 empty] | Vjezdová
[17 empty] | Obvod signalisty St. 1 | [33 empty] | Obvod signalisty St. 2 ( mimo CHL ) | [17 empty] | oba směry:
| Traťové | [34 empty] | Km 80,513 | [16 empty] | Chrudim město |  |  |  | Z Medlešic | [7 empty] | Traťové
| zabezpečovací |  |  |  | Automatické hradlo |  |  |  | Kód : 14 | [9 empty] | S 2 | 80.265 | [32 empty] | Do |  | Z | [9 empty] | zabezpečovací |  |  |  | Telefonické dorozumívání |  |  |  | Kód : 1
| zařízení : |  |  |  | typ AH - 88 ( bez návěstního bodu ) | [9 empty] | Př L | 79.026 |  |  |  |  | Se 1 | 80.139 | Se 3 | 80.139 | [10 empty] | SENA | C | JTom | [11 empty] | L 1 | 80.66 | L 3 | 80.665 |  |  | PřCHS | 1.04 | PřSk | 82.425 | [6 empty] | zařízení : |  |  |  | provoz podle D - 2
[17 empty] | S 1 | 80.175 | S 3 | 80.175 | [32 empty] | CHL | 0.8 | = | 81.553 | Sk | 81.725
[15 empty] | L | 79.726 |  |  |  |  | Se 2 | 80.139 | Se 4 | 80.139 | [11 empty] | VI. / 2012 | [12 empty] | L 2 | 80.587 | L 5 | 80.64 | = | 81.313 | CHS | 0.51 | S | 81.025 | [10 empty] | oba směry:
| Zjišťování konce |  |  |  | samočinně činností |  |  | zast. | 90 | [9 empty] | S 5 | 80.175 | [34 empty] | = | 81.023 | [8 empty] | Zjišťování konce |  |  |  | signalista St.2 hlásí obsluhou |  |  | zast. | 20
| vlaku : |  |  |  | zabezpečovacího zařízení |  |  | proj. | 30 | [55 empty] | vlaku ze směru : |  |  |  | zabezpečovacího zařízení |  |  | proj. | 10
Vjezdové / odjezdové rychlosti :
v pokračování traťové koleje - rychlost traťová s místním omezením
[36 empty] | při jízdě do odbočky - uvedeno u konkrétní koleje, resp. kolej. spojky |  |  |  |  | 80.508
[40 empty] | 80,500 |  |  |  |  | X1 | A1 |  |  |  | 80.675
Vk 3
[20 empty] | St. 1 - P5343 |  |  |  | 80.185 | [8 empty] | 7 | [14 empty] | 12
S 5
[29 empty] | 6 | [20 empty] | 13 |  |  | St. 2
vlečka V4417
S 3
[14 empty] | 3 | [5 empty] | Se 1 | [26 empty] | L 5 |  |  |  |  | 14 |  | podchod | [12 empty] | T2
[23 empty] | S 1 | [39 empty] | S | [9 empty] | Sk
[11 empty] | 1 | [8 empty] | Se 2 | [34 empty] | 16 | [10 empty] | T1 |  |  |  |  | VkT1
[14 empty] | 2 | [14 empty] | S 2 | [22 empty] | 15 | [6 empty] | přerušovaná čára
| L | [18 empty] | Se 3 | [27 empty] | L 1 | [10 empty] | úsek není v měřítku |  |  |  | CHS
St.vlečky
[23 empty] | 4 |  |  | 5 | [20 empty] | 10 | 11
[20 empty] | Se 4 | [25 empty] | L 2 | [7 empty] | km 80,751
PřCHS
[44 empty] | 8 |  | 9 |  | 80.65 | [17 empty] | CHL
[25 empty] | Vk 1 |  |  |  | Vk 2
[37 empty] | 80.439 | [10 empty] | 80.655
DK - P5344, P5374 a P5005 v ŽST Chrudim město
Současné vlakové cesty
Vzájemně vyloučeny jsou pouze protisměrné
jizdní cesty na tutéž kolej
č. | staničení | N | námezník | přest. |  | č. | staničení | N | námezník | přest. | č. | staničení | N | námezník | přest. | [11 empty] | č. | staničení | N | námezník | přest. |  |  | poznámka |  |  |  | č. | staničení | N | námezník | přest. |  |  | poznámka | [13 empty] | č. | staničení | N | námezník | přest. | č. | staničení | N | námezník | přest. |  | č. | staničení | N | námezník | přest.
[8 empty] | Obvod signalisty St.1 ( mimo v.č.6 a 7 ) | [23 empty] | Obvod posunu ( v.č.6 a 7 závorník na St.1 ) | [10 empty] | Obvod posunu | [22 empty] | Obvod signalisty St.2
[9 empty] | 0 |  | 4 | 80.169 | 37 | 80.206 | páka | [11 empty] | 6 | 80.261 | 37 | 80.298 | r/z | ručně / závorník St.1 | [5 empty] | 9 | 80.582 | 37 | 80.619 | ručně | kontrolní výměnový zámek, klíč 10/9 | [15 empty] | 8 | 80.555 | 37 | 80.592 | ručně | 12 | 80.658 | -37 | 80.621 | ručně |  | 11 | 80.656 | 37 | 80.693 | páka
[6 empty] | 2 | 80.009 | 51 | 80.06 | elm. | 5 | 80.212 | 37 | 80.249 | páka | [11 empty] | 7 | 80.326 | -37 | 80.289 | r/z | ručně / závorník St.1 | [5 empty] | 10 | 80.646 | -51 | 80.595 | ručně | výměnový zámek, klíč 10/9 je držen v kont. zámku v.č.9 | [20 empty] | 13 | 80.691 | -51 | 80.64 | páka |  | = | 0.143 | 37 | 0.18
1 | 79.972 | 51 | 80.023 | elm. | [22 empty] | 8 | 80.555 | 37 | 80.592 | ručně | bez zabezpečení | [5 empty] | 12 | 80.658 | -37 | 80.621 | ručně | kontrolní výměnový zámek | [15 empty] | 9 | 80.582 | 37 | 80.619 | ručně | [8 empty] | km poloha dle TTP 517 B
[6 empty] | 3 | 80.015 | 51 | 80.066 | elm. | 6 | 80.261 | 37 | 80.298 | r/z | [11 empty] | X1 | 80.576 | -37 | 80.539 | ručně | bez zabezpečení | [5 empty] | T1 | 81.374 | 42 | 81.416 | r/z | závorník a stojanový zámek, závislost s v.č.T2 | [20 empty] | 14 | 80.718 | -51 | 80.667 | páka
[11 empty] | 7 | 80.326 | -37 | 80.289 | r/z | [11 empty] | A1 | 80.576 | 37 | 80.613 | ručně | výměnový zámek | [5 empty] | T2 | 81.426 | -37 | 81.389 | r/z | Z/T1/T2 klíč je držen na St.vlečky V4417 | [15 empty] | 10 | 80.646 | -37 | 80.609 | ručně | 15 | 80.724 | -51 | 80.673 | p/z |  | 16 | 80.758 | -55 | 80.703 | p/z
Výhybky
Chrudim
Výhybky
Výhybky
Chrudim město
Medlešice
1
2
50
PZS 3ZNLI 80,145
3
5
Výhybky
PZS 3SNLI 0,924
4
7
6
9
50
5
5
7 a
4 a
8
9 a
PZS 3SNLI 81,604
5
5
50
40
40
40
210
P5344
P5374
P5343
234
187
9 b

## Chrudim-výhled
Směr : Slatiňany | [14 empty] | Návěstidla - ŽST | [40 empty] | Návěstidla - ŽST | [11 empty] | Směr : Medlešice / Chrudim město
[11 empty] | Vjezdová |  |  |  | Odjezdová |  | Cestová |  | Seřaďovací | [32 empty] | Seřaďovací |  |  |  | Cestová |  | Odjezdová |  |  |  | Vjezdová
[17 empty] | Obvod výpravčího | [12 empty] | Km 80,513 | [27 empty] | Obvod výpravčího | [14 empty] | Směr : Medlešice
| Traťové | [50 empty] | Se 5 | 80.596 | Se 9 | 81.12 | [6 empty] | Z Chrudimi města |  | Z Medlešic | [8 empty] | Automatické hradlo |  |  |  | Kód : 14
| zabezpečovací |  |  |  | Automatické hradlo |  |  |  | Kód : 14 |  | Př L | 79.026 |  |  | S 1 | 80.157 | Sc 1a | 80.767 | Se 1 | 79.968 | Se 3 | 80.273 | [6 empty] | KANGO | C | JTom | [20 empty] | Se 6 | 80.596 | Se 10 | 0,623 *) | Lc 1 | 80.661 | L 1a | 81.058 |  |  | PřCHS | 1,148 *) | Př S | 82.33 |  |  |  | Traťové |  |  |  | ( bez návěstního bodu )
| zařízení : |  |  |  | ( bez návěstního bodu ) | [9 empty] | S 2a | 80.273 | Sc 2 | 80.497 | [33 empty] | Se 7 | 80.756 | = | 81.136 | Lc 2a | 80.473 | L 2 | 80.598 |  |  | = | 81.661 | [5 empty] | zabezpečovací |  |  |  | Směr : Chrudim město
[11 empty] | L | 79.726 |  |  | S 3 | 80.155 | Sc 4 | 80.497 | Se 2 | 80.22 | Se 4 | 80.473 | [7 empty] | II. / 2015 | [21 empty] | Se 8 | 81.055 | Se 11 | 81.58 | Lc 3 | 80.614 | L 4 | 80.598 |  |  | CHS | 0,673 *) | S | 81.63 |  |  |  | zařízení : |  |  |  | Telefonické dorozumívání |  |  |  | Kód : 15
[62 empty] | = | 81.186 | [9 empty] | provoz podle SŽDC D3
| Zjišťování konce |  |  |  | samočinně činností |  |  | zast. | 90 | [20 empty] | Poznámka: zobrazeno v měřítku od v.č.1 po v.č.12 | [34 empty] | *) v km trati Chrudim - Chrudim město TTP 517B | [7 empty] | Medlešice // Chrudim město
| vlaku : |  |  |  | zabezpečovacího zařízení |  |  | proj. | 30 | [20 empty] | ( posun vlevo kvůli zobrazení V4417 ) | [38 empty] | Zjišťování konce |  |  |  | samočinně činností ZZ // výpravčí vždy |  |  | zast. | 90 // 00
[30 empty] | Upozornění ! | [38 empty] | vlaku ze směru : |  |  |  | samočinně činností ZZ // není |  |  | proj. | 30 // -
Uvedená data jsou zpracována podle projektové dokumentace,
při skutečné realizaci mohou být některé polohy mírně upraveny.
[35 empty] | 80.52 |  | Vk 4
[26 empty] | EZ |  | 0
[23 empty] | 80.185 |  |  | ( 5t/5/6t/6 ) | 6 | [8 empty] | Se 5 | Vk 5 |  | 7 | [25 empty] | EZ
Vlečka č: V4417
[20 empty] | S 3 | [44 empty] | ( 15t/15/T1t/T1 ) |  |  |  | T1
[26 empty] | 5 | [9 empty] | Se 6 | [6 empty] | 9
[20 empty] | S 1 | [30 empty] | Sc 1a |  |  | přerušovaná čára | [5 empty] | Se 9 | [13 empty] | TVk1 | TVk2 |  | S
|  |  |  | 1 | [33 empty] | Lc 3 | [8 empty] | 11 | [6 empty] | úsek není v měřítku |  |  | 13 | [7 empty] | 15
[8 empty] | 2 | [17 empty] | S 2a | [7 empty] | Sc 2 | [15 empty] | Se 7 | 12 |  |  | k.č.1a, 2b | [6 empty] | Se 10 | [13 empty] | EZ
L |  |  |  | Se 1 | [35 empty] | Lc 1 | [13 empty] | a dále vpravo = bez měřítka |  |  | L 1a | [15 empty] | Se 11
[67 empty] | CHS | [7 empty] | ( TVk1/TVk2 )
[22 empty] | 3 |  | 4 |  | Se 3 | [7 empty] | Sc 4 | [5 empty] | 8 |  |  | 10 | [17 empty] | 14
[25 empty] | Se 2 | [7 empty] | Lc 2a |  |  |  | L 2 | [19 empty] | Se 8
Vk 2
[25 empty] | Vk 1 | [6 empty] | Se 4 | Vk 3 |  |  |  | L 4
80.439
*) v km trati Chrudim - Chrudim město TTP 517B
č. | staničení | N | námezník | přest. |  | č. | staničení | N | námezník | přest. | [19 empty] | Vjezdové / odjezdové rychlosti : | [8 empty] | č. | staničení | N | námezník | přest. |  | č. | staničení | N | námezník | přest. | [18 empty] | č. | staničení | N | námezník | přest. | poznámka
[5 empty] | Obvod výpravčího | [24 empty] | v pokračování traťové koleje - rychlost traťová s místním omezením | [13 empty] | Obvod výpravčího | [17 empty] | č. | staničení | N | námezník | přest. | [6 empty] | Obvod posunu
[11 empty] | č. | staničení | N | námezník | přest. |  |  | poznámka | [11 empty] | při jízdě do odbočky - rychlost 50 km/h | [33 empty] | Obvod výpravčího
1 | 79.975 | 51 | 80.026 | elm. |  | 4 | 80.206 | 51 | 80.257 | elm. | [5 empty] | Obvod posunu | [22 empty] | Vk 4 | 80.597 |  |  | elm. |  | 9 | 80.69 | -51 | 80.639 | elm. | [5 empty] | medlešicko-městské zhlaví | [12 empty] | 15 | 81.378 | 42 | 81.42 | ručně | odtlačný KVZ, klíč 15t/15/T1t/T1 je držen v EZ v kolejišti
|  |  | 0 |  |  | Vk 1 | 80.219 |  |  | elm. |  |  |  | 0 | [15 empty] | Současné vlakové cesty | [8 empty] | Vk 5 | 80.597 |  |  | elm. |  | 10 | 80.692 | 51 | 80.743 | elm. |  |  |  | z / na |  | na / z k.č. |  | přes vyhybky |  |  |  |  | 13 | 81.058 | 55 | 81.113 | elm. |  | T1 | 81.444 | -37 | 81.407 | ručně | odtlačný KVZ, klíč je držen v kontrolním zámku v.č.T1
2 | 80.012 | 51 | 80.063 | elm. |  | Vk 2 | 80.268 |  |  | elm. | 5 | 80.262 | 51 | 80.313 | ručně | odtlačný KVZ, klíč 5t/5/6t/6 je držen v EZ v kolejišti | [13 empty] | Vzájemně vyloučeny jsou pouze protisměrné | [8 empty] | 7 | 80.653 | -42 | 80.611 | elm. |  | 11 | 80.728 | -51 | 80.677 | elm. | [12 empty] | 14 | 81.135 | -55 | 81.08 | elm. |  | TVk1 | 81.599 |  |  | ručně | kontrolní KVZ, klíč TVk1/TVk2 je držen v EZ v kolejišti
3 | 80.17 | 42 | 80.212 | elm. |  | Vk 3 | 80.474 |  |  | elm. | 6 | 80.326 | -51 | 80.275 | ručně | odtlačný KVZ, klíč je držen v kontrolním zámku v.č.5 | [13 empty] | jízdní cesty na tutéž kolej | [8 empty] | 8 | 80.664 | -51 | 80.613 | elm. |  | 12 | 80.767 | -51 | 80.716 | elm. |  |  |  | TK Chrudim město |  | 2, 4 |  | 13, 12 |  |  |  |  | = | 0.622 | 55 | 0.677 | *) |  | TVk2 | 81.609 |  |  | ručně | kontrolní VZ, klíč je držen v kontrolním zámku TVk1
Chrudim
2 a
3
Medlešice
1
Chrudim město
Slatiňany
Výhybky
Výhybky
Výhybky a výkolejky
6 6
5
5
5
5
Výhybky a výkolejky
Výhybky a výkolejky
2
4
7 6
5 6
P 5343 - 3ZBI km 80,145
P 5344 - 3SNI km 81,604
5
4 a 6
5 a
5
50 u k.č.2
180 u k.č.1
100 u k.č.2a
50
1 a
Variantní vlakové cesty
5
5
2 b
5
5
5
5
odvrat

## titul-výhled
Trať : | 507 A / 517 B |  |  |  |  | Km 80,513 = 0,000 | [6 empty] | Ev. č. : | 546531
| Staniční |  |  |  |  | Elektronické stavědlo
| zabezpečovací |  |  |  |  | JOP | [5 empty] | Kód : 22
| zařízení : |  |  |  |  | 3. kategorie
| Dopravní stanoviště : |  |  |  |  | Dopravní kancelář
| ( km ) |  |  |  |  | 80.513
| Počet pracovníků : |  |  |  |  | Výpravčí - 1
[5 empty] | směr Slatiňany a Medlešice : |  |  |  | směr Chrudim město :
| Zjišťování |  |  |  | samočinně činností | zast. - 90 |  |  | výpravčí |  |  | zast. - 00
| konce vlaku |  |  |  | zabezpečovacího zařízení | proj. - 30 |  |  | vždy |  |  | proj. - není
|  | Dopravní koleje | [6 empty] | Nástupiště u koleje
č. | Začátek | Konec | Délka | Poznámka |  |  | č. | Začátek | Konec | Délka | Poznámka
1 | 80.157 | 80.661 | 504 | Hlavní staniční kolej |  |  | 1 | 80.37 | 80.55 | 180 | č. II, úrovňové, oboustranné
1 a | 80.767 | 81.058 | 291 | směr Slatiňany a Medlešice | [6 empty] | přístup po přechodech od VB
1 + 1 a | 80.157 | 81.058 | 901 | Vjezd - odjezd - průjezd |  |  | 2 a | 80.37 | 80.47 | 100 | č. II, úrovňové, oboustranné
2 a | 80.273 | 80.473 | 200 | Hlavní staniční kolej | [5 empty] | 0 | přístup po přechodech od VB
2 | 80.497 | 80.598 | 101 | směr Chrudim město |  |  | 2 | 80.5 | 80.55 | 50 | č. II, úrovňové, oboustranné
2 a + 2 | 80.273 | 80.598 | 325 | Vjezd - odjezd - průjezd | [6 empty] | přístup po přechodech od VB
3 | 80.155 | 80.614 | 459 | Vjezd - odjezd - průjezd |  |  | 4 | 80.5 | 80.55 | 50 | č. I, úrovňové, vnější
4 | 80.497 | 80.598 | 101 | Vjezd - odjezd | [6 empty] | přístup od VB
Chrudim