## titul
Trať : | 507 A | [5 empty] | Km 39,448 | [6 empty] | Ev. č. : | 548537
| Staniční | [5 empty] | Návěstidla nezávislá na výměnách
| zabezpečovací | [5 empty] | 1. kategorie, řídící přístroj | [5 empty] | Kód : 1
| zařízení : | [5 empty] | ústřední zámky na St.I a St.II a hradlové závěry
| Dopravní stanoviště : |  |  |  | St. I |  | Dopravní kancelář |  |  | St. II
| ( km ) |  |  |  | 39.15 |  | 39.448 |  |  | 39.9
| Počet pracovníků : |  |  |  | Dozorce výhybek - 1 *) |  | Výpravčí - 1 |  |  | Dozorce výhybek - 1 *)
Výprava vlaků s přepravou cestujících návěstí Odjezd
* ) = obsazení v době stanovené rozvrhem služby. V době nepřítomnosti přebírá jeho povinnosti výpravčí.
|  |  |  | směr : Ždírec nad Doubravou | [6 empty] | směr : Žďárec u Skutče
| Zjišťování |  |  | DV St.I hlásí obsluhou |  | zast. - 20 |  |  |  |  | DV St.II hlásí obsluhou |  | zast. - 20
| konce vlaku |  |  | zabezpečovacího zařízení |  | proj. - 10 |  |  |  |  | zabezpečovacího zařízení |  | proj. - 10
|  | Dopravní koleje | [7 empty] | Nástupiště u koleje
č. | Začátek | Konec | Délka | Poznámka |  |  |  | č. | Začátek | Konec | Délka | Poznámka
1 | 39.256 | 39.897 | 641 | Hlavní staniční kolej |  |  |  | 1 | 39.32 | 39.55 | 230 | č. II, úrovňové, jednostranní
1 a | 37.873 | 38.784 | 911 | směr Ždírec nad Doubravou | [7 empty] | všechny N jsou konstrukce sypané,
k.č.1a charakterem TK - pouze průjezd |  |  |  | a Žďárec u Skutče |  |  |  | z toho | 39.346 | 39.471 | 125 | pouze zde je SUDOP T + desky K145
2 | 39.223 | 39.927 | 704 | Vjezd - odjezd - průjezd |  |  |  | 2 | 39.308 | 39.555 | 247 | č. I, úrovňové, jednostranné
3 | 39.256 | 39.897 | 641 | Vjezd - odjezd - průjezd |  |  |  | 3 | 39.346 | 39.506 | 160 | č. III, úrovňové, jednostranné
Hlinsko v Čechách

## Hlinsko v Čechách
[5 empty] | Směr : Ždírec nad Doubravou | [12 empty] | Návěstidla - ŽST | [14 empty] | Návěstidla - ŽST | [15 empty] | Směr : Žďárec u Skutče
[14 empty] | Vjezdová |  | Cestová |  | Odjezdové - skupinové |  |  | Seřaďovací | [10 empty] | Seřaďovací | Odjezdové - skupinové | [5 empty] | Vjezdová
[18 empty] | Obvod dozorce výhybek St.I | [9 empty] | Km 39,448 |  |  |  |  | Obvod dozorce výhybek St.II
| Traťové | [43 empty] | Traťové
| zabezpečovací |  |  |  | Reléový poloautoblok |  |  | Kód : 4 | [5 empty] | Př L | 37.045 |  |  | SB | [8 empty] | KANGO | C | JTom |  |  | Zhlaví bez | LR | [5 empty] | Př S | 41.055 |  |  |  |  | zabezpečovací |  |  |  | Reléový poloautoblok |  |  | Kód : 4
| zařízení : |  |  |  | bez kontroly volnosti tratě | [10 empty] | Lc | 38.784 |  |  |  | Se 1 | 38.839 | [9 empty] | seřaďovacích | [12 empty] | zařízení : |  |  |  | bez kontroly volnosti tratě
[14 empty] | L | 37.873 |  |  | 39.173 | [9 empty] | V. / 2014 |  |  |  | návěstidel | 39.971 | [5 empty] | S | 40.335
| Zjišťování konce |  |  |  | dozorce výhybek St.I*) hlásí obsluhou |  | zast. | 20 | [19 empty] | Poznámka: zobrazeno v měřítku od v.č.2 po v.č.12 | [16 empty] | Zjišťování konce |  |  |  | dozorce výhybek St.II*) hlásí obsluhou |  | zast. | 20
| vlaku : |  |  |  | zabezpečovacího zařízení |  | proj. | 10 | [36 empty] | vlaku : |  |  |  | zabezpečovacího zařízení |  | proj. | 10
[5 empty] | * ) = obsazení v době stanovené rozvrhem služby. V době nepřítomnosti přebírá jeho povinnosti výpravčí. | [22 empty] | Vjezdové / odjezdové rychlosti : | [20 empty] | * ) = obsazení v době stanovené rozvrhem služby. V době nepřítomnosti přebírá jeho povinnosti výpravčí.
v pokračování traťové koleje - rychlost traťová s místním omezením
při jízdě do odbočky - rychlost 40 km/h
Vlečka č: V4405
zarážedlo je cca 695m
od v.č.8 tj.km 38,880
potom 38,880 jt. 0,695 / V4405
[30 empty] | Vlečka č: V4405 | 39.61
S1
[13 empty] | 39.195 | [6 empty] | 7 | [9 empty] | 8 | [8 empty] | Vk 2
St.I - P5996
[11 empty] | SB | [5 empty] | 5 | [25 empty] | 9
[8 empty] | Se 1 | [42 empty] | S
[11 empty] | 2 |  |  | 4 | [31 empty] | 10 |  |  | 12
| L |  |  |  |  | Lc | [41 empty] | LR
[14 empty] | 3 | [31 empty] | 11
[11 empty] | 39.177 | [7 empty] | 6 | [21 empty] | Vk 3
St.II - P5297
Současné vlakové cesty
Zabezpečovací zařízení neumožňuje současné vlakové cesty
vyjma současných odjezdů
č. | staničení | N | námezník | přest. |  | poznámka |  |  |  | č. | staničení | N | námezník | přest. |  |  | poznámka
[9 empty] | Obvod dozorce výhybek St.I *) | [23 empty] | č. | staničení | N | námezník | přest. |  |  | poznámka |  |  |  | č. | staničení | N | námezník | přest. |  | poznámka
Obvod dozorce výhybek St.II *)
2 | 39.172 | 51 | 39.223 | ručně | výměnový.zámek do obou směrů, |  |  |  |  | 5 | 39.245 | 42 | 39.287 | ručně | kontrolní výměnový.zámek, klíč 5/7 je v úschově na St.I | [7 empty] | č. | staničení | N | námezník | přest. | poznámka
|  |  | 0 |  | klíč je držen v ÚZ na St.I | [22 empty] | Obvod posunu |  |  |  |  | Vk 2 | 39.867 |  |  | ručně | kontrolní výkolejkový zámek, klíč Vk2/9 je v úschově na St.II | [5 empty] | Vk 3 | 39.889 |  |  | ručně | kontrolní výkolejkový zámek, klíč Vk3/11 je v úschově na St.II
3 | 39.206 | 42 | 39.248 | ručně | kontrolní výměnový.zámek, klíč 3/6 je v úschově na St.I |  |  |  |  | 6 | 39.275 | -42 | 39.233 | ručně | výměnový.zámek, klíč je držen v kontrolním zámku v.č.3 | [17 empty] | 9 | 39.914 | -43 | 39.871 | ručně | výměnový.zámek, klíč je držen v kontrolním zámku Vk2 | [5 empty] | 11 | 39.948 | -55 | 39.893 | ručně | výměnový.zámek, klíč je držen v kontrolním zámku Vk3
4 | 39.205 | 51 | 39.256 | ručně | výměnový.zámek do obou směrů, |  |  |  |  | 7 | 39.307 | -42 | 39.265 | ručně | výměnový.zámek, klíč je držen v kontrolním zámku v.č.5 | [7 empty] | S1 | 39.518 | 37 | 39.555 | ručně | kontrolní výměnový.zámek, klíč S1/8 je v úschově v DK |  |  |  |  | 10 | 39.948 | -51 | 39.897 | ručně | výměnový.zámek do obou směrů, | [5 empty] | 12 | 39.982 | -55 | 39.927 | ručně | výměnový.zámek do obou směrů,
[5 empty] | klíč je držen v ÚZ na St.I | [17 empty] | 8 | 39.575 | -40 | 39.535 | ručně | výměnový.zámek, klíč je držen v kontrolním zámku v.č.S1 | [9 empty] | klíč je držen v ÚZ na St.II | [8 empty] | 0 |  | klíč je držen v ÚZ na St.II
Hlinsko v Čechách
1
3
5
160
230
2
Výhybky
Výhybky
Výhybky a výkolejky
4
1a
P5297 - PZM1 km 39,678
P5295 - 3ZNI km 38,803
P5296 - PZM2 km 39,167
4 a
5 a
247
125

## titul-výhled
Trať : | 507 A |  |  |  | Km 39,448 | [6 empty] | Ev. č. : | 548537
| Staniční |  |  |  | Elektronické stavědlo
| zabezpečovací |  |  |  | JOP | [5 empty] | Kód : 22
| zařízení : |  |  |  | 3. kategorie
| Dopravní stanoviště : |  |  |  | Dopravní kancelář
| ( km ) |  |  |  | 39.448
| Počet pracovníků : |  |  |  | Výpravčí - 1
| Zjišťování |  |  |  | samočinně činností | [5 empty] | zast. - 90
| konce vlaku |  |  |  | zabezpečovacího zařízení | [5 empty] | proj. - 30
|  | Dopravní koleje | [5 empty] | Nástupiště u koleje
č. | Začátek | Konec | Délka | Poznámka |  | č. | Začátek | Konec | Délka | Poznámka
1 | 39.276 | 39.67 | 394 | Hlavní staniční kolej |  | 1 | 39.35 | 39.44 | 90 | č. II, úrovňové, jednostranné
|  |  |  | směr Ždírec n.D. a Žďárec u Skutče | [5 empty] | přístup po přechodech od VB
2 | 39.346 | 39.444 | 98 | Vjezd - odjezd - průjezd |  | 2 | 39.35 | 39.44 | 90 | č. I, úrovňové, vnější
2 a | 39.468 | 39.67 | 202 | Vjezd - odjezd - průjezd |  |  |  |  | 0 | přístup od VB
2 + 2 a | 39.346 | 39.67 | 324 | Vjezd - odjezd - průjezd |  | 2 a | 39.45 | 39.54 | 90 | č. I, úrovňové, vnější
3 | 39.276 | 39.67 | 394 | Vjezd - odjezd - průjezd |  |  |  |  | 0 | přístup od VB
Hlinsko v Čechách

## Hlinsko v Čechách-výhled
[5 empty] | Směr : Ždírec nad Doubravou | [14 empty] | Návěstidla - ŽST | [18 empty] | Návěstidla - ŽST | [12 empty] | Směr : Žďárec u Skutče
[16 empty] | Vjezdová |  |  |  | Odjezdová |  | Cestová |  | Seřaďovací | [12 empty] | Seřaďovací |  | Cestová |  | Odjezdová |  | Vjezdová
[20 empty] | Obvod výpravčího | [11 empty] | Km 39,448 | [6 empty] | Obvod výpravčího
| Traťové | [46 empty] | Traťové
| zabezpečovací |  |  |  | Reléový poloautoblok |  |  |  | Kód : 4 | [6 empty] | Př L | 38.04 |  |  | S 1 | 39.276 |  |  | Se 1 | 38.815 | [5 empty] | KANGO | C | JTom |  |  |  | Se 4 | 39.662 |  |  | L 1 | 39.67 | Př S | 41.055 |  |  |  | zabezpečovací |  |  |  | Automatické hradlo |  |  |  | Kód : 14
| zařízení : |  |  |  | bez kontroly volnosti tratě | [14 empty] | S 2 | 39.346 | Sc 2a | 39.468 | Se 2 | 39.148 | [11 empty] | Se 5 | 39.67 | Lc 2 | 39.444 | L 2a | 39.67 | [5 empty] | zařízení : |  |  |  | ( s návěstním bodem )
[16 empty] | L | 38.74 |  |  | S 3 | 39.276 |  |  | Se 3 | 39.277 | [6 empty] | II. / 2015 |  |  |  |  | Se 6 | 39.986 |  |  | L 3 | 39.67 | S | 40.335
| Zjišťování konce |  |  |  | výpravčí |  |  | zast. | 00 | [22 empty] | Poznámka: zobrazeno v měřítku od v.č.1 po v.č.8 | [15 empty] | Zjišťování konce |  |  |  | samočinně činností |  |  | zast. | 90
| vlaku : |  |  |  | vždy |  |  | proj. | 00 | [22 empty] | Upozornění ! | [15 empty] | vlaku : |  |  |  | zabezpečovacího zařízení |  |  | proj. | 30
Uvedená data jsou zpracována podle projektové dokumentace,
při skutečné realizaci mohou být některé polohy mírně upraveny.
[9 empty] | Vlečka č: V4405 | [39 empty] | Oddílová - AHr Raná
[9 empty] | zarážedlo je cca 695m | [39 empty] | do Žďárce u Sk. |  | km 45,960 |  | od Žďárce u Sk.
od v.č.4 tj.km 38,880
[9 empty] | potom 38,880 jt. 0,695 / V4405 | [20 empty] | EZ | [18 empty] | Př Lo | 45.26 |  |  | Př So | 46.8
( 4t/4/S1t/S1 )
[28 empty] | S1 |  |  |  | Vlečka č: V4405 |  | 39.61 | [14 empty] | Lo | 45.96 |  |  | So | 45.96
Vk 3
[9 empty] | 39.176 | [21 empty] | 4
S 3
[35 empty] | Se 4 | [7 empty] | 5
[5 empty] | Se 1 | [11 empty] | S 1 | [30 empty] | Se 6 | [6 empty] | S
[9 empty] | 1 |  |  | 2 | [23 empty] | L 3 | [9 empty] | 7
[23 empty] | S 2 |  |  |  | Sc 2a | [20 empty] | 8
|  | L | [5 empty] | Se 2 | [27 empty] | L 1
[23 empty] | 3 |  |  | Lc 2 | [18 empty] | 6
L 2a
[11 empty] | 39.204 | [7 empty] | Vk 1 | [9 empty] | 39,540
[18 empty] | Se 3 | [17 empty] | Vk 2
Se 5
Vjezdové / odjezdové rychlosti :
č. | staničení | N | námezník | přest. |  | č. | staničení | N | námezník | přest. | [21 empty] | v pokračování traťové koleje - rychlost traťová s místním omezením | [14 empty] | č. | staničení | N | námezník | přest. |  | č. | staničení | N | námezník | přest.
[5 empty] | Obvod výpravčího | [6 empty] | č. | staničení | N | námezník | přest. | poznámka | [14 empty] | při jízdě do odbočky - rychlost 50 km/h | [19 empty] | Obvod výpravčího
Obvod posunu
[6 empty] | 2 | 39.209 | 51 | 39.26 | elm. | [21 empty] | Současné vlakové cesty | [14 empty] | Vk 3 | 39.672 |  |  | elm. |  | 6 | 39.933 | -55 | 39.878 | elm.
1 | 39.172 | 51 | 39.223 | elm. |  | Vk 1 | 39.288 |  |  | elm. |  | S1 | 39.511 | 40 | 39.551 | ručně | odtlačný KVZ, klíč je držen v kontrolním zámku v.č.4 | [14 empty] | Vzájemně vyloučeny jsou pouze protisměrné | [14 empty] | 5 | 39.909 | -42 | 39.867 | elm. |  | 7 | 39.947 | -55 | 39.892 | elm.
[6 empty] | 3 | 39.346 | -55 | 39.291 | elm. |  | 4 | 39.575 | -40 | 39.535 | ručně | odtlačný KVZ, klíč 4t/4/S1t/S1 je držen v EZ v kolejišti | [14 empty] | jízdní cesty na tutéž kolej | [14 empty] | Vk 2 | 39.672 |  |  | elm. |  | 8 | 39.986 | -55 | 39.931 | elm.
Hlinsko v Čechách
1
3
5
Výhybky a výkolejky
Výhybky a výkolejky
5
5
5
5
Návěstidla - trať
Výhybky
2
4
4 a
90
90
90
2 a
P 5295 - 3ZBI km 38,803
P 5296 - 3ZBI km 39,167
P 5297 - 3ZBI km 39,678
5
5
5
5