## titul
Trať : | 508 |  |  |  | Km 137,570 | [6 empty] | Ev. č. : | 542720
| Staniční |  |  |  | TEST 14 ( B )
| zabezpečovací |  |  |  | 2. kategorie | [5 empty] | Kód : 11 / 1
| zařízení : |  |  |  | ústřední stavědlo, kolejové obvody
| Dopravní stanoviště : |  |  |  | Dopravní kancelář
| ( km ) |  |  |  | 137.57
| Počet pracovníků : |  |  |  | Výpravčí - 1
Výprava vlaků s přepravou cestujících dle čl. 505 SŽDC (ČD) D2
Dozorce výhybek - 1 *)
* ) = obsazení v době stanovené rozvrhem služby. V době nepřítomnosti přebírá jeho povinnosti výpravčí.
| Zjišťování |  |  |  | samočinně činností | [5 empty] | zast. - 90
| konce vlaku |  |  |  | zabezpečovacího zařízení | [5 empty] | proj. - 30
|  | Dopravní koleje | [5 empty] | Nástupiště u koleje
č. | Začátek | Konec | Délka | Poznámka |  | č. | Začátek | Konec | Délka | Poznámka
1 | 137.317 | 137.826 | 509 | Hlavní staniční kolej |  | 1 | 137.49 | 137.61 | 120 | č. II, úrovňové, jednostranné vnitřní
konstrukce Tischer
2 | 137.155 | 137.858 | 703 | Vjezd - odjezd - průjezd
|  |  | 0 |  |  | 3 | 137.566 | 137.656 | 90 | č. I, úrovňové, jednostranné vnitřní
3 | 137.309 | 137.817 | 508 | Vjezd - odjezd - průjezd |  |  |  |  | 0 | konstrukce Tischer
Hodkovice nad Mohelkou

## Hodkovice nad Mohelkou
[5 empty] | Směr : Sychrov | [8 empty] | Návěstidla - ŽST | [25 empty] | Návěstidla - ŽST | [13 empty] | Směr : Rychnov u Jablonce nad Nisou
[12 empty] | Vjezdová |  | Odjezdová |  |  |  | Seřaďovací | [19 empty] | Seřaďovací |  | Odjezdová | [5 empty] | Vjezdová
[14 empty] | Obvod výpravčího | [19 empty] | Km 137,570 | [5 empty] | Obvod výpravčího
| Traťové | [48 empty] | Traťové
| zabezpečovací |  |  |  | Reléový poloautoblok |  |  |  | Kód : 4 |  |  | Př L | 136.084 |  |  | S 2 | 137.155 | Se 1 | 137.068 | Se 4 | 137.421 | [11 empty] | SENA | C | JTom | [6 empty] | L 2 | 137.858 |  |  | Př S | 139.018 |  |  | zabezpečovací |  |  |  | Reléový poloautoblok |  |  |  | Kód : 4
| zařízení : |  |  |  | RPB AŽD 71 - bez kontroly volnosti tratě | [8 empty] | S 1 | 137.317 |  |  | Se 2 | 137.336 | [18 empty] | Se 6 | 137.93 | L 1 | 137.826 | [8 empty] | zařízení : |  |  |  | RPB AŽD 71 - bez kontroly volnosti tratě
[12 empty] | L | 136.848 |  |  | S 3 | 137.309 | Se 3 | 137.361 | Se 5 | 137.421 | [12 empty] | II. / 2012 | [7 empty] | L 3 | 137.817 |  |  | S | 138.166
| Zjišťování konce |  |  |  | dozorce výhybek *) / výpravčí |  |  | zast. | 40 / 00 | [24 empty] | Vjezdové / odjezdové rychlosti : | [15 empty] | Zjišťování konce |  |  |  | dozorce výhybek *) / výpravčí |  |  | zast. | 40 / 00
| vlaku : |  |  |  | výpravčí |  |  | proj. | 00 | [24 empty] | v pokračování traťové koleje - rychlost traťová s místním omezením | [15 empty] | vlaku : |  |  |  | výpravčí |  |  | proj. | 00
[5 empty] | * ) = obsazení v době stanovené rozvrhem služby. V době nepřítomnosti přebírá jeho povinnosti výpravčí. | [28 empty] | při jízdě do odbočky - není-li uvedeno jinak, rychlost 40 km/h | [19 empty] | * ) = obsazení v době stanovené rozvrhem služby. V době nepřítomnosti přebírá jeho povinnosti výpravčí.
[28 empty] | 137.419 | [10 empty] | EZ
[28 empty] | Se 5 | [10 empty] | ( Vk2/8 )
[27 empty] | Vk 1 | [9 empty] | 6 |  | Vk 2
[22 empty] | S 3 | [5 empty] | Se 4
[26 empty] | 5 | [14 empty] | 8
[23 empty] | S 1 | [26 empty] | Se 6 | [6 empty] | S
[9 empty] | 1 | [7 empty] | 2 | [26 empty] | L 3 |  |  |  | 9
[11 empty] | S 2 | [12 empty] | Se 2 | [25 empty] | 10
|  | L | [6 empty] | Se 1 | [35 empty] | L 1
[20 empty] | 3 | [5 empty] | Se 3
[25 empty] | 4 | [21 empty] | L 2
vlečka V4303
137,261
Současné vlakové cesty
Vzájemně vyloučeny jsou pouze protisměrné
jízdní cesty na tutéž kolej
č. | staničení | N | námezník | přest. |  | č. | staničení | N | námezník | přest. | [38 empty] | č. | staničení | N | námezník | přest. |  | č. | staničení | N | námezník | přest.
[5 empty] | Obvod výpravčího | [23 empty] | č. | staničení | N | námezník | přest. | poznámka | [19 empty] | Obvod výpravčího
Obvod posunu
1 | 137.071 | 65 | 137.136 | elm. |  | 4 | 0.065 | -42 | 0.023 | elm. | [47 empty] | 0
2 | 137.249 | 65 | 137.314 | elm. |  | = | 137.352 | -42 | 137.31 | elm. | [18 empty] | 6 | 137.555 | -40 | 137.515 | ručně | výměnový zámek, trvale uzamčena, klíč v DK u výpravčího | [14 empty] | 9 | 137.886 | -51 | 137.835 | elm. |  | 10 | 137.928 | -65 | 137.863 | elm.
3 | 137.287 | 42 | 137.329 | elm. |  | 5 | 137.364 | 51 | 137.415 | elm. | [18 empty] | 8 | 137.773 | -42 | 137.731 | ručně | výměnový zámek, klíč je držen v kontrolním zámku Vk2
Hodkovice nad Mohelkou
1
Výhybky
Výhybky
3
5
Výhybky
2
7
km 137,287 v.č.3 = 0,000 vlečky V4303
4 a
60
60
120
90