## titul
Trať : | 508 / 548A |  |  |  | Km 108,570 = 0,000 | [6 empty] | Ev. č. : | 565820
| Staniční |  |  |  | Elektronické stavědlo - ESA 33
| zabezpečovací |  |  |  | JOP | [5 empty] | Kód : 22
| zařízení : |  |  |  | 3. kategorie
| Dopravní stanoviště : |  |  |  | Dopravní kancelář
| ( km ) |  |  |  | 109.083
| Počet pracovníků : |  |  |  | Výpravčí - 1
Výprava vlaků s přepravou cestujících dle čl. 505 ČD D2
| Zjišťování |  |  |  | samočinně činností | [5 empty] | zast. - 90
| konce vlaku |  |  |  | zabezpečovacího zařízení | [5 empty] | proj. - 30
|  | Dopravní koleje | [5 empty] | Nástupiště u koleje
č. | Začátek | Konec | Délka | Poznámka |  | č. | Začátek | Konec | Délka | Poznámka
1 | 108.741 | 109.159 | 418 | Hlavní staniční kolej |  | 1 | 108.907 | 109.109 | 202 | č. II, úrovňové, jednostranné vnitřní
|  |  |  | směr Semily a Malá Skála | [5 empty] | konstrukce SUDOP T + desky K150
2 | 108.654 | 109.159 | 505 | Hlavní staniční kolej | [5 empty] | přechody v km 109,051-4 a 109,090-3
|  |  |  | směr Velké Hamry |  | 2 | 108.982 | 109.089 | 107 | č. III, úrovňové, jednostranné vnitřní
3 | 108.741 | 109.221 | 480 | Vjezd - odjezd - průjezd | [5 empty] | konstrukce Tischer
[9 empty] | 0 | přechod v km 109,050-4
4 | 108.734 | 109.081 | 347 | Vjezd - odjezd - průjezd |  | 3 | 108.972 | 109.05 | 78 | č. I, úrovňové, vnější
[9 empty] | 0 | konstrukce SUDOP T + desky K150
6 | 108.734 | 109.081 | 347 | Vjezd - odjezd - průjezd |  | 4 | 109.015 | 109.075 | 60 | č. IV, úrovňové, jednostranné vnitřní
|  |  | 0 | [6 empty] | konstrukce Tischer
Železný Brod

## Železný Brod
Směr : Semily // Velké Hamry | [19 empty] | Návěstidla - ŽST | [22 empty] | Návěstidla - ŽST | [13 empty] | Směr : Malá Skála
[16 empty] | Vjezdová |  |  |  | Odjezdová |  |  |  |  | Seřaďovací | [14 empty] | Seřaďovací |  |  | Odjezdová | [5 empty] | Vjezdová
[5 empty] | oba směry: | [14 empty] | Obvod DOZ | [13 empty] | Km 109,083 | [8 empty] | Obvod DOZ
| Traťové |  |  |  | Automatické hradlo | [10 empty] | Ze Semil |  | Z Velkých Hamrů | [34 empty] | Traťové
| zabezpečovací |  |  |  | Semily ( bez návěstního bodu ) |  |  |  | Kód : 14 | [8 empty] | Př HL | 1.234 |  |  | S 3 | 108.741 |  | Se 1 | 108.422 | [6 empty] | SENA | C | JTom | [9 empty] | L 2 | 109.159 | [6 empty] | zabezpečovací |  |  |  | Automatické hradlo |  |  |  | Kód : 14
| zařízení : |  |  |  | Velké Hamry AHP - 03 ( bez návěstního bodu ) | [10 empty] | Př L | 107.097 | = | 107.336 | S 1 | 108.741 |  |  |  | = | 0.148 | [18 empty] | L 3 | 109.221 |  |  | Př S | 110.455 |  |  | zařízení : |  |  |  | AHP - 03 ( bez návěstního bodu )
[22 empty] | S 4 | 108.734 |  | Se 2 | 108.435 | [7 empty] | II. / 2012 | [5 empty] | Se 5 | 109.315 |  | L 1 | 109.159
[5 empty] | oba směry: | [10 empty] | L | 108.002 | HL | 0.521 | S 2 | 108.654 |  |  |  | Se 3 | 108.59 | [18 empty] | L 4 | 109.081 |  |  | S | 109.495
| Zjišťování konce |  |  |  | samočinně činností |  |  | zast. | 90 | [8 empty] | = | 108.049 |  |  | S 6 | 108.734 |  | Se 4 | 108.647 | [18 empty] | L 6 | 109.081 | [6 empty] | Zjišťování konce |  |  |  | samočinně činností |  |  | zast. | 90
| vlaku : |  |  |  | zabezpečovacího zařízení |  |  | proj. | 30 | [43 empty] | vlaku : |  |  |  | zabezpečovacího zařízení |  |  | proj. | 30
108.88
[26 empty] | 108.662 | [9 empty] | 108.88
3x EZ
X1 X2
[39 empty] | 109.053 |  | ( Vk1/9t/9 )
( Vk2/10t/10 )
( Vk3/10XAt/10XA )
[37 empty] | Vk 2 | [7 empty] | Vk 3 | [5 empty] | 109.222
[27 empty] | PSt.1 | [10 empty] | přechod v km 109,051-4
[27 empty] | ( X1/8t/8 ) |  | S 3 | [11 empty] | přechod v km 109,090-3
[34 empty] | 10 | [7 empty] | 10XA
8
|  | L | [26 empty] | S 1 | [26 empty] | Se 5 |  |  |  | S
[13 empty] | 2 | 3 | [10 empty] | 6 | [25 empty] | L 3 |  |  |  | 14
[24 empty] | Se 4 | [27 empty] | 13
[7 empty] | 1 | Se 2 | [11 empty] | 4 | 5 |  |  |  |  | S 2 | [19 empty] | L 1
12
|  |  | HL |  |  |  | Se 1 | [13 empty] | Se 3 | [7 empty] | S 4 | [16 empty] | L 2
7
[29 empty] | S 6 | [8 empty] | přechod v km 109,050-4 | [7 empty] | 11
L 4
9
L 6
[34 empty] | Vk 1 | [6 empty] | 109.08
č. | staničení | N | námezník | přest. |  | č. | staničení | přest. |  | č. | staničení | N | námezník | přest. |  | poznámka | [26 empty] | č. | staničení | N | námezník | přest. |  | poznámka |  |  |  |  | č. | staničení | přest. |  | č. | staničení | N | námezník | přest.
|  |  |  | Obvod DOZ | [9 empty] | Obvod posunu | [19 empty] | Vjezdové / odjezdové rychlosti : | [12 empty] | Obvod posunu | [10 empty] | Obvod DOZ
v pokračování traťové koleje - rychlost traťová s místním omezením
1 | 108.428 | 51 | 108.479 | elm. |  | 3 | 108.51 | elm. |  | 8 | 108.679 | 37 | 108.716 | ručně | odtlačný výměnový zámek, klíč držen v kontrolním zámku v.č.X1 | [18 empty] | při jízdě do odbočky - není-li uvedeno jinak, rychlost 50 km/h | [8 empty] | 10 | 108.863 | 37 | 108.9 | ručně | odtlačný výměnový zámek, klíč držen v kontrolním zámku Vk 2 | [5 empty] | 11 | 109.156 | elm.
= | 0.142 | 51 | 0.193 | elm. |  | 4 | 108.586 | elm. |  | X1 | 108.775 | -37 | 108.738 | ručně | kontrolní výměnový zámek, klíč X1/8t/8 je držen v EZ v PSt.1 v kolejišti | [13 empty] | hamerské zhlaví | [18 empty] | Vk 2 - kontrolní výk.zámek, klíč Vk2/10t/10 je držen v EZ v DK
[6 empty] | 5 | 108.592 | elm. |  | X2 | 108.787 | 37 | 108.824 | ručně | bez zabezpečení | [12 empty] | z / na | na / z k.č. | přes výhybky |  |  |  | Současné vlakové cesty | [19 empty] | 12 | 109.222 | elm. |  | 14 | 109.295 | -51 | 109.244 | elm.
[6 empty] | 6 | 108.649 | elm. |  | 9 | 108.811 | 37 | 108.848 | ručně | odtlačný výměnový zámek, klíč držen v kontrolním zámku Vk 1 | [18 empty] | Vzájemně vyloučeny jsou pouze protisměrné | [8 empty] | 10XA | 109.093 | 40 | 109.133 | ručně | odtlačný výměnový zámek, klíč držen v kontrolním zámku Vk 3
2 | 108.504 | -51 | 108.453 | elm. |  | 7 | 108.659 | elm. | [6 empty] | Vk 1 - kontrolní výk.zámek, klíč Vk1/9t/9 je držen v EZ v DK | [12 empty] | TK Velké Hamry | 2, 4, 6 | 2, 3 |  |  |  | jízdní cesty na tutéž kolej | [13 empty] | Vk 3 - kontrolní výk.zámek, klíč Vk3/10XAt/10XA je držen v EZ v DK | [5 empty] | 13 | 109.262 | elm.
Výhybky
Železný Brod
Výhybky
1
Výhybky
5 a
4
Semily
Velké Hamry
Výhybky
6
3
7 b
7 a
5
5
5
5
5
Variantní vlakové cesty
8
7
40
5
5
5
5
5
5
2
5
78
202
107
60