## titul
Trať : | 508 |  |  |  |  | Km 77,373 | [6 empty] | Ev. č. : | 566901
| Staniční |  |  |  |  | Mechanické
| zabezpečovací |  |  |  |  | 2. kategorie | [5 empty] | Kód : 2
| zařízení : |  |  |  |  | ústřední stavědlo
| Dopravní stanoviště : |  |  |  | PSt. 1 | Dopravní kancelář |  |  | PSt. 2
| ( km ) |  |  |  | 77.069 | 77.373 |  |  | 77.602
| Počet pracovníků : |  |  |  |  | Výpravčí - 1
Výhybkář - 1 *)
* ) = obsazení v době stanovené rozvrhem služby. V době nepřítomnosti přebírá jeho povinnosti výpravčí.
Výprava vlaků s přepravou cestujících dle čl. 505 SŽDC (ČD) D2
| Zjišťování |  |  |  |  | výpravčí / výhybkář *) | [5 empty] | zast. - 00 / 40
| konce vlaku |  |  |  |  | výpravčí | [5 empty] | proj. - 00
|  | Dopravní koleje | [6 empty] | Nástupiště u koleje
č. | Začátek | Konec | Délka | Poznámka |  |  | č. | Začátek | Konec | Délka | Poznámka
1 | 77.145 | 77.523 | 378 | Hlavní staniční kolej |  |  | 1 | 77.21 | 77.485 | 275 | č. II, úrovňové, jednostranné vnitřní
konstrukce sypané
|  |  | 0 | [6 empty] | 0
2 | 77.157 | 77.545 | 388 | Vjezd - odjezd - průjezd |  |  | 2 | 77.357 | 77.484 | 127 | č. I, úrovňové, vnější
[10 empty] | 0 | konstrukce Tischer
Horka u Staré Paky

## Horka u Staré Paky
[5 empty] | Směr : Mostek | [5 empty] | Návěstidla - ŽST | [13 empty] | Návěstidla - ŽST | [11 empty] | Směr : Stará Paka
[9 empty] | Vjezdová |  | Odjezdová |  |  |  |  | Seřaďovací | [6 empty] | Seřaďovací |  | Odjezdová | [5 empty] | Vjezdová
[11 empty] | Obvod výpravčího | [7 empty] | Km 77,373 | [5 empty] | Obvod výpravčího
| Traťové | [34 empty] | Traťové
| zabezpečovací |  |  |  | Telefonické dorozumívání |  | Kód : 1 |  | Př L | 75.905 | [5 empty] | Stanice bez |  | SENA | C | JTom |  |  | Stanice bez | [7 empty] | Př S | 78.975 |  |  |  | zabezpečovací | Automatické hradlo |  |  |  | Kód : 14
| zařízení : |  |  |  | provoz podle D - 2 | [5 empty] | S 1 | 77.145 | S 2 | 77.157 |  | seřaďovacích | [6 empty] | seřaďovacích |  | L 1 | 77.523 | L 2 | 77.545 | [7 empty] | zařízení : | AHP - 03 ( bez návěstního bodu )
[9 empty] | L | 76.65 | [5 empty] | návěstidel |  |  | IX. / 2012 |  |  |  | návěstidel | [7 empty] | S | 77.872
| Zjišťování konce |  |  |  | výpravčí / výhybkář *) | zast. | 00 / 40 | [11 empty] | Vjezdové / odjezdové rychlosti : | [16 empty] | Zjišťování konce | samočinně činností |  |  | zast. | 90
| vlaku : |  |  |  | výpravčí | proj. | 00 | [11 empty] | v pokračování traťové koleje - rychlost traťová s místním omezením | [16 empty] | vlaku : | zabezpečovacího zařízení |  |  | proj. | 30
[5 empty] | * ) = obsazení v době stanovené rozvrhem služby. V době nepřítomnosti přebírá jeho povinnosti výpravčí. | [13 empty] | při jízdě do odbočky - rychlost 40 km/h
[14 empty] | S 1 | [25 empty] | S
11
[8 empty] | 1 | [6 empty] | S 2
|  | L | [21 empty] | L 1
7
L 2
[9 empty] | PSt.1 | [22 empty] | PSt.2
[9 empty] | ( 1 ) | [7 empty] | Vk 2 | [14 empty] | ( 11 )
EZ
[10 empty] | 77.075 | [11 empty] | ( PZM1 - P5252 )
č. | staničení | N | námezník | přest. | [33 empty] | č. | staničení | N | námezník | přest.
|  | Obvod výpravčího | [16 empty] | Současné vlakové cesty | [9 empty] | č. | staničení | N | námezník | přest. | poznámka | [5 empty] | Obvod výpravčího
[19 empty] | Zabezpečovací zařízení neumožňuje současné vlakové cesty | [15 empty] | Obvod posunu
[19 empty] | vyjma současných odjezdů | [12 empty] | 0
1 | 77.044 | 51 | 77.095 | elm. | [24 empty] | 7 | 77.347 | -37 | 77.31 | ručně | výměnový zámek, klíč držen v kontrolním zámku Vk2, |  |  |  | 11 | 77.617 | -51 | 77.566 | elm.
klíč Vk2/7 je držen v ústředním stavědle v DK u výpravčího
Horka u Staré Paky
1
2
Výhybky
PZM 1 - DK km 77,719 trvale uzavřeny
Výhybky
P5252
4
Výhybky
4
275
127

## Horka u Staré Paky-výhled
[5 empty] | Směr : Mostek | [7 empty] | Návěstidla - ŽST | [14 empty] | Návěstidla - ŽST | [11 empty] | Směr : Stará Paka
[10 empty] | Vjezdová |  |  | Odjezdová |  |  |  | Seřaďovací | [8 empty] | Seřaďovací |  | Odjezdová |  |  |  | Vjezdová
[13 empty] | Obvod DOZ | [7 empty] | Km 77,373 | [6 empty] | Obvod DOZ
| Traťové | [37 empty] | Traťové
| zabezpečovací |  |  |  | Automatické hradlo |  | Kód : 14 |  |  | Př L | 75.907 | [8 empty] | KANGO | C | JTom | [9 empty] | Př S | 78.979 | [5 empty] | zabezpečovací | Automatické hradlo |  |  |  | Kód : 14
| zařízení : |  |  |  | ( bez návěstního bodu ) | [7 empty] | S 1 | 77.11 | S 2 | 77.131 | Se 1 | 77.043 | [7 empty] | Se 2 | 77.617 | L 1 | 77.541 | L 2 | 77.541 | [7 empty] | zařízení : | ( bez návěstního bodu )
[10 empty] | L | 76.8 | [9 empty] | II. / 2015 | [10 empty] | S | 77.874
| Zjišťování konce |  |  |  | samočinně činností | zast. | 90 | [13 empty] | Poznámka: zobrazeno v měřítku od v.č.1 po v.č.3 | [17 empty] | Zjišťování konce | samočinně činností |  |  | zast. | 90
| vlaku : |  |  |  | zabezpečovacího zařízení | proj. | 30 | [31 empty] | vlaku : | zabezpečovacího zařízení |  |  | proj. | 30
Upozornění !
Uvedená data jsou zpracována podle projektové dokumentace,
při skutečné realizaci mohou být některé polohy mírně upraveny.
[11 empty] | S 1 | [26 empty] | Se 2 |  |  |  |  | S
1
3
|  | L | [5 empty] | Se 1 | [22 empty] | L 1
S 2
2
L 2
[12 empty] | přechod v km 77,124 | [6 empty] | Vk 1
[24 empty] | EZ | obsluha P 5252
[19 empty] | PSt. |  |  |  |  | ( PZM1 ) | ( trvale uzavřen )
( Vk1/2t/2 )
77,077
Vjezdové / odjezdové rychlosti :
č. | staničení | N | námezník | přest. | [16 empty] | v pokračování traťové koleje - rychlost traťová s místním omezením | [19 empty] | č. | staničení | N | námezník | přest.
|  | Obvod DOZ | [18 empty] | při jízdě do odbočky - rychlost 50 km/h | [10 empty] | č. | staničení | N | námezník | přest. |  |  | poznámka |  |  |  | Obvod DOZ
Obvod posunu
[21 empty] | Současné vlakové cesty | [22 empty] | 0
1 | 77.046 | 51 | 77.097 | elm. | [16 empty] | Vzájemně vyloučeny jsou pouze protisměrné | [10 empty] | Vk 1 | 77.31 |  |  | ručně | kontrolní VZ, klíč Vk1/2t/2 je držen v EZ/PSt. v kolejišti |  |  |  | 3 | 77.615 | -51 | 77.564 | elm.
[21 empty] | jízdní cesty na tutéž kolej | [10 empty] | 2 | 77.35 | -37 | 77.313 | ručně | odtlačný KVZ, klíč je držen v kontrolním zámku Vk 1
Horka u Staré Paky
1
2
4
Výhybky
Výhybky
Výhybky a výkolejky
P 5252 - PZM1 km 77,719
5
5
km 77,349 PZM1 služební přechod trvale uzavřen
150
5
4
5

## titul-výhled
Trať : | 508 |  |  |  | Km 77,373 | [6 empty] | Ev. č. : | 566901
| Staniční |  |  |  | Elektronické stavědlo
| zabezpečovací |  |  |  | JOP | [5 empty] | Kód : 22
| zařízení : |  |  |  | 3. kategorie
| Dopravní stanoviště : |  |  |  | Dopravní kancelář
| ( km ) |  |  |  | 77.373
| Počet pracovníků : |  |  |  | dálková obsluha výpravčím DOZ z ŽST Stará Paka
( nouzová místní obsluha pohotovostním výpravčím )
| Zjišťování |  |  |  | samočinně činností | [5 empty] | zast. - 90
| konce vlaku |  |  |  | zabezpečovacího zařízení | [5 empty] | proj. - 30
|  | Dopravní koleje | [5 empty] | Nástupiště u koleje
č. | Začátek | Konec | Délka | Poznámka |  | č. | Začátek | Konec | Délka | Poznámka
1 | 77.11 | 77.541 | 431 | Hlavní staniční kolej
|  |  |  | směr Mostek a Stará Paka |  |  |  |  | 0
[6 empty] | 1 + 2 | 77.14 | 77.29 | 150 | č. I, úrovňové, oboustranné
2 | 77.131 | 77.541 | 410 | Vjezd - odjezd - průjezd | [5 empty] | přřístup po přechodu v km 77,124
0
Horka u Staré Paky