## Radvanice
|  |  | Směr : Janovice u Trutnova | [20 empty] | Směr : Chvaleč
[9 empty] | Trať : 509 B |  |  |  | Km 12,307 |  |  |  | Ev. č. : 573204
[7 empty] | Návěstidla | [9 empty] | Návěstidla
|  |  | Traťové zabezpečovací zařízení : |  |  |  | Hranice dopravny | Místo zastavení |  |  |  |  | Dopravna D 3 |  |  |  | Místo zastavení |  | Hranice dopravny |  |  |  |  | Traťové zabezpečovací zařízení :
|  |  | Telefonické dorozumívání | [9 empty] | Mechanické | [10 empty] | Telefonické dorozumívání
|  |  | provoz podle SŽDC D 3 |  |  |  | LT 1 | [5 empty] | výhybky a výkolejky přestavuje a uzamyká doprovod vlaku | [5 empty] | LT 1 |  |  |  |  | provoz podle SŽDC D 3
[7 empty] | 12.565 | 12.282 |  |  |  |  | klíče od výhybek a výkolejek v soupravě hlavních klíčů (SHK) |  |  |  | 12.282 |  | 11.947
|  |  | Kód : 15 | [9 empty] | Kód : 1 | [10 empty] | Kód : 15
Sídlo dirigujícího dispečera :
Teplice nad Metují
Abnormální hektometr
12,300 - 12,200 = 96m
Skok kilometráže mezi výh.3 a N3
12,204 = 12,200
Vk 2
[11 empty] | přechod v km 12,310 |  |  | 3
[11 empty] | Vk 1 | [7 empty] | Vk 3 |  |  | 5
L T
|  |  | 1 |  |  |  |  | 2
[23 empty] | 6 | 7
L T
Vjezdové / odjezdové rychlosti :
v pokračování traťové koleje - rychlost traťová s místním omezením
při jízdě do odbočky - rychlost 40 km/h
[9 empty] | Dopravní koleje |  |  |  |  | Nástupiště u koleje
č. | staničení | N | námezník | přest. |  | poznámka |  |  | č. | Začátek | Konec | Délka | C | č. | Začátek | Konec | Délka | č. | staničení | N | námezník | přest. |  | poznámka
[17 empty] | 0 | 3 | 12.24 | -51 | 12.189 | ručně | bez zabezpečení
1 | 12.515 | -37 | 12.478 | ručně | odtl.kontr.výměnový zámek, klíč 1t/1 je v SHK - III. |  |  |  | 1 | 12.478 | 12.064 | 414 | KANGO | 1 | 12.305 | 12.26 | 45 | Vk 2 | 12.084 |  |  | ručně | kontrolní výkolejkový zámek, klíč Vk2/Vk3/7t/7 je v SHK - II.
|  |  | 0 | [5 empty] | 2 | 12.478 | 12.064 | 414 | JTom | 2 | 12.324 | 12.264 | 60 | Vk 3 | 12.082 |  |  | ručně | kontrolní výkolejkový zámek, klíč je držen v KZ Vk 2
2 | 12.355 | -37 | 12.318 | ručně | odtlačný kontrolní výměnový zámek, klíč je držen v KZ Vk 1 |  |  |  | Manipulační koleje | [8 empty] | 5 | 12.042 | 37 | 12.079 | ručně | bez zabezpečení
|  |  | 0 | [5 empty] | 3 | 12.189 | 12.084 | 105 | X. | obě N jsou jednostranné |  |  |  | 6 | 12.027 | 37 | 12.064 | ručně | odtl.kontr.výměnový zámek, klíč 6t/6 je v SHK - IV.
Vk 1 | 12.315 |  |  | ručně | kontrolní výkolejkový zámek, klíč Vk1/2t/2 je v SHK - I. |  |  |  | 5 | 12.189 | 12.08 | 109 | 2014 | konstrukce sypané |  |  |  | 7 | 11.997 | 37 | 12.034 | ručně | odtlačný kontrolní výměnový zámek, klíč je držen v KZ Vk 3
0
Radvanice
Výhybky a výkolejky
Výhybky a výkolejky
1
2
45
60
5
3
P 4821 km 12,515
1
1