## Adršpach
|  |  | Směr : Teplice nad Metují | [23 empty] | Směr : Janovice u Trutnova
[10 empty] | Trať : 509 B |  |  |  | Km 24,721 |  |  |  | Ev. č. : 573501
[7 empty] | Návěstidla | [10 empty] | Návěstidla
|  |  | Traťové zabezpečovací zařízení : |  |  |  | Hranice dopravny |  | Místo zastavení |  |  |  |  | Dopravna D 3 |  |  |  | Místo zastavení |  |  |  | Hranice dopravny |  |  |  |  | Traťové zabezpečovací zařízení :
|  |  | Telefonické dorozumívání | [10 empty] | Mechanické | [12 empty] | Telefonické dorozumívání
|  |  | provoz podle SŽDC D 3 |  |  |  | LT 1 | [6 empty] | výhybky a výkolejky přestavuje a uzamyká doprovod vlaku | [7 empty] | LT 1 |  |  |  |  | provoz podle SŽDC D 3
[7 empty] | 25.15 |  | 24.728 |  |  |  |  | klíče od výhybek a výkolejek v soupravě hlavních klíčů (SHK) |  |  |  | 24.728 |  |  |  | 24.5
|  |  | Kód : 15 | [10 empty] | Kód : 1 | [12 empty] | Kód : 15
Sídlo dirigujícího dispečera :
Teplice nad Metují
kolej č.3 = t.č. vyloučena
L T
[5 empty] | 1 | 2 | [19 empty] | 4
3
L T
0
[8 empty] | Vk 1 | [11 empty] | Vk 2
přechod v km 24,721
přechod v km 24,712
Vjezdové / odjezdové rychlosti :
v pokračování traťové koleje - rychlost traťová s místním omezením
při jízdě do odbočky - rychlost 40 km/h
[10 empty] | Dopravní koleje |  |  |  |  | Nástupiště u koleje
č. | staničení | N | námezník | přest. |  | poznámka |  |  |  | č. | Začátek | Konec | Délka | C | č. | Začátek | Konec | Délka |  |  | č. | staničení | N | námezník | přest. |  | poznámka
1 | 24.939 | -37 | 24.902 | ručně | odtlačný kontrolní výměnový zámek, klíč je držen v KZ Vk 1 |  |  |  |  | 1 | 24.875 | 24.701 | 174 | KANGO | 1 | 24.776 | 24.7 | 76 |  |  | Vk 2 | 24.707 |  |  | ručně | kontrolní výkolejkový zámek, klíč Vk2/3t/3 je v SHK - III.
[10 empty] | 3 | 24.875 | 24.674 | 201 | JTom | 3 | 24.756 | 24.7 | 56 | [5 empty] | 0
Vk 1 | 24.896 |  |  | ručně | kontrolní výkolejkový zámek, klíč Vk1/1t/1 je v SHK - I. | [7 empty] | 0 |  | nástupiště u k.č.3 nelze použít | [5 empty] | 3 | 24.664 | 37 | 24.701 | ručně | odtlačný kontrolní výměnový zámek, klíč je držen v KZ Vk 2
|  |  | 0 | [6 empty] | Manipulační kolej |  |  |  | X. | pro os.přepravu - špatný stav | [8 empty] | 0
2 | 24.912 | -37 | 24.875 | ručně | odtl.kontr.výměnový zámek, klíč 2t/2 je v SHK - II. |  |  |  |  | 2 | 24.896 | 24.707 | 189 | 2014 | obě N jsou jednostranné - konstrukce sypané | [5 empty] | 4 | 24.637 | 37 | 24.674 | ručně | odtl.kontr.výměnový zámek, klíč 4t/4 je v SHK - IV.
0
Adršpach
Výhybky a výkolejky
Výhybky a výkolejky
1
3
2
76
56
P 4845
km 24,633
1
1

## Adršpach-výhled
|  |  | Směr : Teplice nad Metují | [23 empty] | Směr : Janovice u Trutnova
[10 empty] | Trať : 509 B |  |  |  | Km 24,721 |  |  |  | Ev. č. : 573501
[6 empty] | Návěstidla | [11 empty] | Návěstidla
|  |  | Traťové zabezpečovací zařízení : |  |  | Hranice dopravny | Indikátor Sv |  | Místo zastavení |  |  |  |  | Dopravna D 3 |  |  |  | Místo zastavení |  | Indikátor Sv |  | Hranice dopravny |  |  |  |  | Traťové zabezpečovací zařízení :
|  |  | Telefonické dorozumívání | [10 empty] | Mechanické | [12 empty] | Telefonické dorozumívání
|  |  | provoz podle SŽDC D 3 |  |  | LT 2 | [7 empty] | výhybky se přestavují jízdou vlaku - jsou samovratné | [7 empty] | LT 1 |  |  |  |  | provoz podle SŽDC D 3
[6 empty] | 25.15 | Sv 1 | 24.919 | 24.801 |  |  |  |  | náhradní klíče od výhybek jsou v soupravě hlavních klíčů (SHK) |  |  |  | 24.741 |  | 24.646 | Sv 2 | 24.5
|  |  | Kód : 15 | [10 empty] | Kód : 1 | [12 empty] | Kód : 15
Sídlo dirigujícího dispečera :
Teplice nad Metují
Vjezdové / odjezdové rychlosti :
v pokračování traťové koleje - rychlost traťová s místním omezením
při jízdě do odbočky - rychlost 40 km/h
Upozornění !
Uvedená data jsou zpracována podle projektové dokumentace,
při skutečné realizaci mohou být některé polohy mírně upraveny.
[25 empty] | Sv 2 |  |  | L T
1
2
L T |  |  |  |  | Sv 1
přechod v km 24,733
Výhybky a výkolejky | [9 empty] | Dopravní koleje |  |  |  |  | Nástupiště u koleje |  |  |  | Výhybky a výkolejky
č. | staničení | N | námezník | přest |  | poznámka |  |  |  | č. | Začátek | Konec | Délka | C | č. | Začátek | Konec | Délka | č. | staničení | N | námezník | přest |  |  | poznámka
KANGO
[10 empty] | 1 | 24.873 | 24.692 | 181 | JTom
1 | 24.915 | -42 | 24.873 | SV | Přednostní poloha na kolej č. 2 | [9 empty] | 1 + 2 | 24.801 | 24.741 | 60 | 2 | 24.65 | 42 | 24.692 | SV | Přednostní poloha na kolej č. 1
[10 empty] | 2 | 24.873 | 24.692 | 181 | III.
2015
Adršpach
> 2
1
P 4845
km 24,633
2
1 <
60