## titul
Trať : | 510 |  |  |  | Km 58,858 | [6 empty] | Ev. č. : | 564807
| Staniční |  |  |  | Elektronické stavědlo - JOP
| zabezpečovací |  |  |  | 3. kategorie | [5 empty] | Kód : 22
| zařízení : |  |  |  | ES typ K 2000, počítače náprav PNS-03
| Dopravní stanoviště : |  |  | PSt.1 | Dopravní kancelář |  |  |  | PSt.2
| ( km ) |  |  | 59.18 | 58.858 |  |  |  | 58.55
| Počet pracovníků : |  |  |  | Výpravčí - 1
Výprava vlaků s přepravou cestujících dle čl. 505 ČD D2
| Zjišťování |  |  |  | samočinně činností | [5 empty] | zast. - 90
| konce vlaku |  |  |  | zabezpečovacího zařízení | [5 empty] | proj. - 30
|  | Dopravní koleje | [5 empty] | Nástupiště u koleje
č. | Začátek | Konec | Délka | Poznámka |  | č. | Začátek | Konec | Délka | Poznámka
1 | 59.084 | 58.648 | 436 | Hlavní staniční kolej |  | 1 | 58.969 | 58.824 | 145 | č. I, úrovňové, jednostranné vnitřní
Tischer - přístup od dopravní kanceláře
2 | 59.068 | 58.665 | 403 | Vjezd - odjezd - průjezd |  | 2 | 58.985 | 58.822 | 163 | č. II, úrovňové, jednostranné vnitřní
Tischer - přístup od dopravní kanceláře
Lázně Bělohrad

## Lázně Bělohrad
[5 empty] | Směr : Nová Paka | [12 empty] | Návěstidla - ŽST | [12 empty] | Návěstidla - ŽST | [13 empty] | Směr : Ostroměř
[14 empty] | Vjezdová |  |  |  | Odjezdová |  |  |  |  | Seřaďovací |  |  |  |  | Seřaďovací |  |  | Odjezdová | [5 empty] | Vjezdová
[18 empty] | Obvod výpravčího | [7 empty] | Km 58,858 |  |  |  |  | Obvod výpravčího
| Traťové | [42 empty] | Traťové
| zabezpečovací |  |  |  | Telefonické dorozumívání |  |  |  | Kód : 1 |  |  |  |  | Př L | 60.505 | [9 empty] | SENA | C | JTom | [9 empty] | Př S | 57.592 | [5 empty] | zabezpečovací | Telefonické dorozumívání |  |  |  | Kód : 1
| zařízení : |  |  |  | provoz podle D - 2 | [12 empty] | S 1 | 59.084 | S 2 | 59.068 |  | Se 1 | 59.206 |  |  |  | Se 2 | 58.55 |  | L 1 | 58.648 | L 2 | 58.665 | [9 empty] | zařízení : | provoz podle D - 2
[14 empty] | L | 59.638 | [10 empty] | VIII. / 2010 | [10 empty] | S | 58.297
| Zjišťování konce |  |  |  | doprovod vlaku - §) |  |  | zast. | 61 - §) | [34 empty] | Zjišťování konce | doprovod vlaku - §) |  |  | zast. | 61 - §)
| vlaku : |  |  |  | výpravčí |  |  | proj. | 00 | [34 empty] | vlaku : | výpravčí |  |  | proj. | 00
[5 empty] | §) = určený zaměstnanec informuje výpravčího návěstí "Vlak vjel celý" dle čl. 378 D1 | [39 empty] | §) = určený zaměstnanec informuje výpravčího návěstí "Vlak vjel celý" dle čl. 378 D1
vlečka AGROPODNIK
[20 empty] | Vk 1 | [11 empty] | AVk1 |  | EZ | EZ | EZ
[29 empty] | 5 |  |  |  |  | ( Vk2/6 ) | ( AVk1 ) | ( 5/7t/7 ) |  |  | PSt.2
( 8 )
[21 empty] | S 1 | [16 empty] | Se 2 | [9 empty] | S
[13 empty] | 1 |  |  | 2 | [18 empty] | 7
[22 empty] | S 2 | [15 empty] | 8
|  | L | [9 empty] | Se 1 | [17 empty] | L 1
[13 empty] | PSt.1 |  | EZ
[13 empty] | ( 1 ) | EZ | ( 3/4 ) | EZ | 3 | [16 empty] | 6
[14 empty] | ( HVk1/HVk2 ) |  | ( Vk1/2t/2 ) | [12 empty] | L 2
vlečka TIMKO
[22 empty] | 4 | [6 empty] | Vk 2
[12 empty] | HVk1 | HVk2
č. | staničení | N | námezník | přest. |  | č. | staničení | N | námezník | přest. |  | poznámka
|  | Obvod výpravčího | [8 empty] | Obvod posunu | [14 empty] | Vjezdové / odjezdové rychlosti : | [10 empty] | č. | staničení | N | námezník | přest. |  |  | poznámka |  | č. | staničení | N | námezník | přest.
[26 empty] | v pokračování traťové koleje - rychlost traťová s místním omezením | [15 empty] | Obvod posunu | [5 empty] | Obvod výpravčího
[6 empty] | 2 | 59.147 | -47 | 59.1 | ručně | odtlačný výměnový zámek, klíč v kontrolním zámku Vk1 | [14 empty] | při jízdě do odbočky - rychlost 50 km/h
[6 empty] | Vk 1 | 59.1 |  |  | ručně | kontrolní výkolejkový zámek, klíč Vk1/2t/2 je v EZ v kolejišti | [25 empty] | 5 | 58.665 | -37 | 58.628 | ručně | kontrolní výměnový zámek, klíč 5/7t/7 je v EZ v kolejišti
1 | 59.18 | -51 | 59.129 | elm. |  | 3 | 59.137 | -51 | 59.086 | ručně | kontrolní výměnový zámek, klíč 3/4 je v EZ v kolejišti | [14 empty] | Současné vlakové cesty | [10 empty] | AVk1 | 58.617 |  |  | ručně | výkolejkový zámek, klíč AVk1 je v EZ v kolejišti |  |  |  | 8 | 58.551 | 51 | 58.602 | elm.
|  | při posunu možnost předání obsluhy na PSt.1 |  |  |  | 4 | 59.067 | 51 | 59.118 | ručně | výměnový zámek, klíč v kontrolním zámku v.č.3 | [14 empty] | Vzájemně vyloučeny jsou pouze protisměrné | [10 empty] | 6 | 58.595 | 51 | 58.646 | ručně | výměnový zámek, klíč v kontrolním zámku Vk2
[6 empty] | HVk1 | 59.209 |  |  | ručně | kontrolní výkolejkový zámek, klíč HVk1/HVk2 je v EZ v kolejišti | [14 empty] | jízdní cesty na tutéž kolej | [10 empty] | Vk 2 | 58.653 |  |  | ručně | kontrolní výkolejkový zámek, klíč Vk2/6 je v EZ v kolejišti | [5 empty] | při posunu možnost předání obsluhy na PSt.2
|  |  | 0 |  |  | HVk2 | 59.181 |  |  | ručně | výkolejkový zámek, klíč v kontrolním zámku HVk1 | [25 empty] | 7 | 58.584 | 51 | 58.635 | ručně | odtl.kontr.výměnový zámek, klíč je v kontrolním zámku v.č.5
Lázně Bělohrad
1
2
Výhybky
Výhybky
Výhybky
Výhybky
3
PZS 3ZNI km 59,190
4
5
5
5
5
P4472