## titul
Trať : | 510 A/B | [5 empty] | Km 88,978 = 0,000 | [6 empty] | Ev. č. : | 569301
| Staniční | [5 empty] | Elektromechanické
| zabezpečovací | [5 empty] | 2. kategorie | [5 empty] | Kód : 5
| zařízení : | [5 empty] | závislá stavědla St.1 a St.2
| Dopravní stanoviště : |  |  |  | St. 1 |  | Dopravní kancelář |  |  | St. 2
| ( km ) |  |  |  | 89.261 |  | 88.978 |  |  | 88.671
| Počet pracovníků : |  |  |  | Signalista - 1 |  | Výpravčí - 1 |  |  | Signalista - 1
|  |  |  | směr : Pilníkov | [6 empty] | směr : Kunčice nad Labem
| Zjišťování |  |  | signalista St.1 hlásí obsluhou |  | zast. - 20 |  |  |  |  | signalista St.2 hlásí obsluhou |  | zast. - 20
| konce vlaku |  |  | zabezpečovacího zařízení |  | proj. - 10 |  |  |  |  | zabezpečovacího zařízení |  | proj. - 10
|  | Dopravní koleje | [7 empty] | Nástupiště u koleje
č. | Začátek | Konec | Délka | Poznámka |  |  |  | č. | Začátek | Konec | Délka | Poznámka
1 | 89.173 | 88.796 | 377 | Hlavní staniční kolej |  |  |  | 1 | 89.1 | 88.85 | 250 | č. III, úrovňové, jednostranné vnitřní
|  |  |  | směr Kunčice n.L. a Roztoky u J. | [7 empty] | konstrukce sypané
2 | 89.081 | 88.864 | 217 | Hlavní staniční kolej |  |  |  | 2 | 89.01 | 88.94 | 70 | č. II, úrovňové, jednostranné vnitřní
|  |  |  | směr Jilemnice | [7 empty] | konstrukce sypané
3 | 89.178 | 88.833 | 345 | Vjezd - odjezd - průjezd |  |  |  | 3 | 89.1 | 88.875 | 225 | č. IV, úrovňové, jednostranné vnitřní
4 | 89.081 | 88.894 | 187 | Vjezd - odjezd - průjezd |  |  |  | 4 | 88.964 | 88.944 | 20 | č. I, úrovňové, vnější
5 | 89.154 | 88.833 | 321 | Vjezd - odjezd - průjezd | [6 empty] | 0 | u k.č.3 i 4 - konstrukce sypané
Martinice v Krkonoších

## Martinice v Krkonoších
[5 empty] | Směr : Kunčice nad Labem | [12 empty] | Návěstidla - ŽST | [31 empty] | Návěstidla - ŽST | [10 empty] | Směr : Roztoky u Jilemnice // Jilemnice
[14 empty] | Vjezdová |  |  |  | Odjezdové |  | Odjezdová - skupinová |  |  |  | KVC u koleje |  | Seřaďovací | [19 empty] | Seřaďovací |  | Rychlostníky |  | Odjezdová - skupinová |  |  |  | Odjezdové |  | Vjezdová
[18 empty] | Obvod signalisty St.1 (mimo KVC) | [19 empty] | Km 88,978 | [11 empty] | Obvod signalisty St.2 (mimo rychlostníky) | [15 empty] | oba směry:
| Traťové | [54 empty] | Z Jilemnice |  | Z Roztok u J. |  |  |  | Traťové
| zabezpečovací |  |  |  | Telefonické dorozumívání |  |  |  | Kód : 1 |  |  |  |  | Př L | 90.175 | [5 empty] | S 2 - 4 | 89.159 |  |  |  | Se 1 | 89.216 | [9 empty] | SENA | C | JTom | [6 empty] | Se 3 | 88.808 | 45/50 | 0.312 |  | L 2 - 4 | 88.787 |  |  |  | Př JS | 1.028 | Př S | 87.758 |  |  | zabezpečovací |  |  |  | Telefonické dorozumívání |  |  |  | Kód : 1
| zařízení : |  |  |  | provoz podle D - 2 | [12 empty] | S 1 | 89.173 |  |  |  |  | 2/4 | 89.081 | [22 empty] | = | 88.666 |  |  |  |  | L 1 | 88.796 | = | 87.95 |  |  |  |  | zařízení : |  |  |  | provoz podle D - 2
[14 empty] | L | 89.469 | [5 empty] | S 3 - 5 | 89.173 |  |  |  | Se 2 | 89.134 | [10 empty] | X. / 2012 | [7 empty] | Se 4 | 88.808 | 20 | 0.618 |  | L 3 - 5 | 88.848 |  |  |  | JS *) | 0.728 | S | 88.458
[48 empty] | = | 88.36 | [6 empty] | = | 88.25
| Zjišťování konce |  |  |  | signalista St.1 hlásí obsluhou |  |  | zast. | 20 | [46 empty] | *) mezi PřJS a JS zkrácená ZV 300m | [5 empty] | Zjišťování konce |  |  |  | signalista St.2 hlásí obsluhou |  |  | zast. | 20
| vlaku : |  |  |  | zabezpečovacího zařízení |  |  | proj. | 10 | [52 empty] | vlaku : |  |  |  | zabezpečovacího zařízení |  |  | proj. | 10
[32 empty] | 89.168 |  |  | 7
Vk 1
S 3- 5
11
5
[27 empty] | St. 1 |  |  | Se 1 | [26 empty] | St. 2
[29 empty] | 4 | [19 empty] | 15
[32 empty] | S 1 | [31 empty] | S
[27 empty] | 2 | [17 empty] | L 3- 5 | [6 empty] | 16 | [6 empty] | 18
[28 empty] | 3 |  |  |  |  | S 2- 4 | Se 2
[12 empty] | L | [14 empty] | 2XA | [18 empty] | 14 | Se 3 | L 1 |  |  |  |  | 17
Vlečka č: V4514
[7 empty] | 1 | [25 empty] | 6XA 6XB
[22 empty] | 1XA | [21 empty] | 13 |  |  | Se 4 |  | L 2- 4 | [19 empty] | JS
km 89,582 = začátek V4514
[36 empty] | 8 | [5 empty] | 12 | [6 empty] | 88.785
[43 empty] | Vk 2 | [6 empty] | 88.773
Vjezdové / odjezdové rychlosti :
|  | č. | staničení | N | námezník | přest. | poznámka |  |  | č. | staničení | N | námezník | přest. |  | č. | staničení | N | námezník | přest. |  | č. | staničení | N | námezník | přest. | [11 empty] | v pokračování traťové koleje - rychlost traťová s místním omezením | [7 empty] | č. | staničení | N | námezník | přest. |  |  | poznámka |  |  | č. | staničení | N | námezník | přest. | č. | staničení | N | námezník | přest. |  | č. | staničení | N | námezník | přest.
[5 empty] | Obvod posunu | [12 empty] | Obvod signalisty St.1 | [19 empty] | při jízdě do odbočky - rychlost 40 km/h | [11 empty] | Obvod posunu | [12 empty] | Obvod signalisty St.2
|  | 1 | 89.537 | -40 | 89.497 | ručně | bez zabezpečení |  |  | 2 | 89.272 | -51 | 89.221 | p/z |  | 4 | 89.229 | -51 | 89.178 | páka |  | 6XB | 89.157 | -51 | 89.106 | páka | [11 empty] | Současné vlakové cesty | [7 empty] | 11 | 88.984 | 37 | 89.021 | ručně | výměnový zámek, klíč je držen v KZ Vk 1 |  |  |  |  | 13 | 88.894 | -37 | 88.857 | páka | 15 | 88.782 | 51 | 88.833 | páka |  | 17 | 88.726 | -51 | 88.675 | páka
|  | 1XA | 89.331 | -37 | 89.294 | ručně | bez zabezpečení | [5 empty] | 0 |  |  | 5 | 89.196 | -42 | 89.154 | páka |  | 7 | 89.098 | 37 | 89.135 | páka | [11 empty] | Zabezpečovací zařízení neumožňuje současné vlakové cesty | [7 empty] | 12 | 88.949 | -37 | 88.912 | ručně | výměnový zámek, klíč je držen v KZ Vk 2 | [7 empty] | 0 |  |  |  |  | 0 |  |  | = | 0.252 | 51 | 0.303
|  | 2XA | 89.263 | 37 | 89.3 | ručně | bez zabezpečení |  |  | 3 | 89.239 | -51 | 89.188 | p/z |  | 6XA | 89.163 | 51 | 89.214 | páka |  | 8 | 89.082 | 51 | 89.133 | páka | [11 empty] | vyjma současných odjezdů | [10 empty] | 0 |  | klíče Vk1/11 a Vk2/12 jsou dženy v ŘP V DK |  |  |  |  | 14 | 88.827 | 37 | 88.864 | páka | 16 | 88.739 | 51 | 88.79 | p/z |  | 18 | 88.649 | 51 | 88.7 | p/z
Martinice v Krkonoších
1
5
Výhybky
Výhybky
PZM 1 - St.2 km 88,734
P4505
250
50
Výhybky
Výhybky
3
2
4
2 a
70
20
225
PZM 1 - St.2 km 0,244
P4737
výstr. kříže km 0,744
4 a
7 a
7
4 b
6
45
20
Jilemnice
Roztoky u Jilemnice