## Hrabačov
|  |  | Směr : Jilemnice | [23 empty] | Směr : Poniklá
[10 empty] | Trať : 510 B |  |  |  | Km 6,038 |  |  |  | Ev. č. : 571901
[7 empty] | Návěstidla | [10 empty] | Návěstidla
|  |  | Traťové zabezpečovací zařízení : |  |  |  | Hranice dopravny |  | Místo zastavení |  |  |  |  | Dopravna D 3 |  |  |  | Místo zastavení |  |  |  | Hranice dopravny |  |  |  |  | Traťové zabezpečovací zařízení :
|  |  | Telefonické dorozumívání | [10 empty] | Mechanické | [12 empty] | Telefonické dorozumívání
|  |  | provoz podle SŽDC D 3 |  |  |  | L T | [6 empty] | výhybky a výkolejku přestavuje a uzamyká doprovod vlaku | [7 empty] | L T |  |  |  |  | provoz podle SŽDC D 3
[7 empty] | 5.752 |  | 6.03 |  |  |  |  | klíče od výhybek a výkolejky v soupravě hlavních klíčů (SHK) |  |  |  | 6.03 |  |  |  | 6.24
|  |  | Kód : 15 | [10 empty] | Kód : 1 | [12 empty] | Kód : 15
Sídlo dirigujícího dispečera :
Jilemnice
Vjezdové / odjezdové rychlosti :
v pokračování traťové koleje - rychlost traťová s místním omezením
při jízdě do odbočky - rychlost 40 km/h
[22 empty] | Vlečka č: V4508 | [6 empty] | 6.497
[5 empty] | 5.864 |  |  | Vlečka č: V4508 |  | 4 | [7 empty] | Vk 2
L T
[5 empty] | 1 | 2 | [16 empty] | 7 |  | 8
L T
3
6
[5 empty] | 5.861 |  |  |  |  | 5 | [8 empty] | Vk 1
Výhybky a výkolejky | [9 empty] | Dopravní koleje |  |  |  |  | Nástupiště u koleje |  |  |  | Výhybky a výkolejky
č. | staničení | N | námezník | přest |  |  | poznámka |  |  | č. | Začátek | Konec | Délka | C | č. | Začátek | Konec | Délka | č. | staničení | N | námezník | přest |  |  | poznámka
1 | 5.861 | 37 | 5.898 | ručně | odtlačný kontrolní výměnový zámek, klíč 1t/1 je v SHK - I.
2 | 5.888 | 51 | 5.939 | ručně | odtlačný kontrolní výměnový zámek, klíč je držen v kontrolním zámku v.č.4b |  |  |  |  | 1 | 5.939 | 6.054 | 115 | KANGO | 1 | 6.01 | 6.09 | 80 | Vk 1 | 6.065 |  |  | ručně | kontrolní výkolejkový zámek, klíč Vk1/6 je v SHK - III.
3 | 5.888 | 37 | 5.925 | ručně | výměnový zámek, klíč je držen v kontrolním zámku v.č.5 | [7 empty] | 0 | JTom | č. II, úrovňové, jednostranné |  |  |  | 6 | 6.105 | -37 | 6.068 | ručně | výměnový zámek, klíč je držen v kontrolním zámku Vk 1
4a | 5.941 | -37 | 5.904 | ručně | bez zabezpečení | [9 empty] | obě N jsou konstrukce sypané |  |  |  | Vk 2 | 6.051 |  |  | ručně | kontrolní výkolejkový zámek, klíč Vk2/7 je v SHK - VI.
4b | 5.941 | 37 | 5.978 | ručně | kontrolní výměnový zámek, klíč 4b/2t/2 je v SHK - V. |  |  |  |  | 2 | 5.925 | 6.068 | 143 | IX. | 2 | 6.013 | 6.063 | 50 | 7 | 6.105 | -51 | 6.054 | ručně | odtlačný kontrolní výměnový zámek, klíč je držen v KZ Vk 2
5 | 5.949 | -40 | 5.909 | ručně | kontrolní výměnový zámek, klíč 5/3 je v SHK - II. | [7 empty] | 0 | 2014 | č. I, úrovňové, jednostranné |  |  |  | 8 | 6.135 | -37 | 6.098 | ručně | odtlačný kontrolní výměnový zámek, klíč 8t/8 je v SHK - IV.
Hrabačov
4
1
2
P 4751 km 5,804
80
3 4
3 a 4
1
1
4 a 4
50