## titul
Trať : | 511 A |  |  |  | Km 9,466 | [6 empty] | Ev. č. : | 555102
| Staniční |  |  |  | Návěstidla nezávislá na výměnách
| zabezpečovací |  |  |  | 1. kategorie - ústřední stavědlo | [5 empty] | Kód : 1
| zařízení : |  |  |  | zabezpečovací zařízení je upraveno pro zavedení VDS
| Dopravní stanoviště : |  |  |  | Dopravní kancelář
| ( km ) |  |  |  | 9.466
| Počet pracovníků : |  |  |  | Výpravčí - 1
Výprava vlaků s přepravou cestujících návěstí Odjezd
Výhybkář - 1 *)
* ) = obsazení v době stanovené rozvrhem služby. V době nepřítomnosti přebírá jeho povinnosti výpravčí.
| Zjišťování |  |  |  | výhybkář *) / výpravčí | [5 empty] | zast. - 41 / 00
| konce vlaku |  |  |  | výpravčí | [5 empty] | proj. - 00
|  | Dopravní koleje | [5 empty] | Nástupiště u koleje
č. | Začátek | Konec | Délka | Poznámka |  | č. | Začátek | Konec | Délka | Poznámka
1 | 9.283 | 9.725 | 442 | Hlavní staniční kolej |  | 1 | 9.372 | 9.452 | 80 | č. II, úrovňové, jednostranné
|  |  |  | směr Ostroměř a Jičín | [5 empty] | konstrukce SUDOP T + desky K145
[9 empty] | 0 | přístup na nást. je po přechodech od VB
2 | 9.283 | 9.725 | 442 | Vjezd - odjezd - průjezd |  | 2 | 9.469 | 9.549 | 80 | č. I, úrovňové, jednostranné
konstrukce SUDOP T + desky K145
Butoves

## Butoves
[5 empty] | Směr : Ostroměř | [11 empty] | Návěstidla - ŽST | [11 empty] | Návěstidla - ŽST | [10 empty] | Směr : Jičín
[15 empty] | Vjezdová |  | Odjezdové - skupinové |  | Seřaďovací | [7 empty] | Seřaďovací |  | Odjezdové - skupinové |  |  | Vjezdová
[17 empty] | Obvod výpravčího | [6 empty] | Km 9,466 |  |  |  |  | Obvod výpravčího
| Traťové | [34 empty] | Traťové
| zabezpečovací |  |  |  | Telefonické dorozumívání |  |  | Kód : 1 | [6 empty] | Př L | 8.283 | S 1 - 2 |  | Stanice bez |  |  |  | KANGO | C | JTom |  | Stanice bez |  | L 1 - 2 |  |  | Př S | 10.677 |  |  | zabezpečovací |  |  |  | Telefonické dorozumívání |  |  | Kód : 1
| zařízení : |  |  |  | provoz podle SŽDC D1 | [13 empty] | seřaďovacích | [7 empty] | seřaďovacích | [8 empty] | zařízení : |  |  |  | provoz podle SŽDC D1
[15 empty] | L | 8.989 | 9.24 |  | návěstidel |  |  |  |  | IX. / 2014 |  |  | návěstidel |  | 9.725 |  |  | S | 9.97
| Zjišťování konce |  |  |  | výhybkář *) // výpravčí |  | zast. | 41 // 00 | [15 empty] | Poznámka: zobrazeno v měřítku od v.č.1 po v.č.6 | [11 empty] | Zjišťování konce |  |  |  | výhybkář *) // výpravčí |  | zast. | 41 // 00
| vlaku : |  |  |  | výpravčí |  | proj. | 00 | [27 empty] | vlaku : |  |  |  | výpravčí |  | proj. | 00
[5 empty] | * ) = obsazení v době stanovené rozvrhem služby. V době nepřítomnosti přebírá jeho povinnosti výpravčí. | [34 empty] | * ) = obsazení v době stanovené rozvrhem služby. V době nepřítomnosti přebírá jeho povinnosti výpravčí.
S 1-2
S
[12 empty] | 1 | [21 empty] | 6
L
[18 empty] | 2 | [9 empty] | 5
L 1- 2
[14 empty] | Poznámka: zobrazeno v měřítku od v.č.1 po v.č.6, | [5 empty] | Vk 1 | 3 |  |  |  |  | 4 |  |  |  | 9.714
vlevo od v.č.B1 - bez měřítka pouze schématicky.
|  |  | přechod v km 0,529 j.t. 8,898 |  |  | přechod v km 0,378 j.t. 9,049 | [14 empty] | Vlečka č: V4601
8.862 | [5 empty] | B2 |  | BVk2 | [13 empty] | P3129
0.565 | [7 empty] | BVk1 | [5 empty] | B1
8.862 | [14 empty] | přechod v km 0,160 j.t. 9,267
0.565 |  |  | B3
[5 empty] | přechod v km 0,430 j.t. 8,997 |  | přechod v km 0,219 j.t. 9,208
č. | staničení | N | námezník | přest. | poznámka |  |  |  | č. | staničení | N | námezník | přest. |  |  | poznámka
|  | Obvod vlečkaře | [11 empty] | Obvod výhybkáře *) | [20 empty] | č. | staničení | N | námezník | přest. |  | poznámka
[24 empty] | Vjezdové / odjezdové rychlosti : | [15 empty] | Obvod výhybkáře *)
B1 | 9.248 | -51 | 9.197 | ručně | bez zabezpečení |  |  |  | 1 | 9.232 | 51 | 9.283 | ručně | VZ do obou směrů, klíč 1 je v úschově u výpravčího v DK | [9 empty] | v pokračování traťové koleje - rychlost traťová s místním omezením
= | 0.179 | 51 | 0.23 | ručně | km V4601 |  |  |  | 2 | 9.327 | 37 | 9.364 | ručně | výměnový zámek, klíč je držen v kontrolním zámku Vk1 | [9 empty] | při jízdě do odbočky - rychlost 40 km/h | [10 empty] | 4 | 9.61 | 37 | 9.647 | ručně | kontrolní VZ, klíč 4/5 je v úschově u výpravčího v DK
B2 | 9.031 | -51 | 8.98 | ručně | bez zabezpečení |  |  |  | Vk 1 | 9.368 |  |  | ručně | kontrolní VZ, klíč Vk1/2 je v úschově u výpravčího v DK | [23 empty] | 0
= | 0.396 | 51 | 0.447 | ručně | km V4601 |  |  |  | BVk1 | 9.194 | km V4601 je 0,233 |  | ručně | kontrolní VZ, klíč je držen v kontrolním zámku BVk2 | [9 empty] | Současné vlakové cesty | [10 empty] | 5 | 9.679 | -37 | 9.642 | ručně | výměnový zámek, klíč je držen v kontrolním zámku v.č.4
B3 | 8.971 | 51 | 9.022 | ručně | bez zabezpečení |  |  |  | BVk2 | 9.194 | km V4601 je 0,233 |  | ručně | kontrolní VZ, klíč BVk2/BVk1/3 je v úschově v DK | [9 empty] | Zabezpečovací zařízení neumožňuje současné vlakové cesty | [13 empty] | 0
= | 0.456 | -51 | 0.405 | ručně | km V4601 |  |  |  | 3 | 9.427 | -42 | 9.385 | ručně | výměnový zámek, klíč je držen v kontrolním zámku BVk1 | [9 empty] | vyjma současných odjezdů | [10 empty] | 6 | 9.776 | -51 | 9.725 | ručně | VZ do obou směrů, klíč 6 je v úschově v DK
Butoves
1
4
80
2
Výhybky a výkolejky
Výhybky
Výhybky
80
P 3128 km 9,221
V4601 km 9,307
V4601 km 0,120
P3129 PZM 1 km 9,738
102
101
km 9,427 v.č.3 = 0,000 vlečky
102
101
4