## titul
Trať : | 512A / 513A | [5 empty] | Km 89,953 (Jablonné n.O. - Žamberk) = 0,000 (Letohrad - Lanšperk) | [6 empty] | Ev. č. : | 533307
| Staniční | [5 empty] | Elektromechanické
| zabezpečovací | [5 empty] | 2. kategorie | [5 empty] | Kód : 5
| zařízení : | [5 empty] | závislá St.1 a St.2
| Dopravní stanoviště : |  |  |  | Stavědlo 1 |  | Dopravní kancelář |  |  | Stavědlo 2
| ( km ) |  |  |  | 90.321 |  | 89.953 |  |  | 89.735
| Počet pracovníků : |  |  |  | Signalista - 1 |  | Výpravčí - 2 |  |  | Signalista - 1
| Traťové |  |  |  | Směr : Jablonné nad Orlicí |  |  |  |  | Směr : Lanšperk a Žamberk
| zabezpečovací |  |  |  | Automatické hradlo |  |  |  |  | Telefonické dorozumívání
| zařízení : |  |  |  | Verměřovice (km polohy odd.návěstidel - viz.Jablonné n.O.) |  |  |  |  | provoz podle D - 2
| Kód : |  |  |  | 14 |  |  |  |  | 1
| Zjišťování |  |  | signalista St.1 hlásí obsluhou |  | zast. : 20 |  |  | signalista St.2 hlásí obsluhou |  | zast. : 20
| konce vlaku |  |  | zabezpečovacího zařízení |  | proj. : 10 |  |  | zabezpečovacího zařízení |  | proj. : 10
|  | Dopravní koleje | [7 empty] | Nástupiště u koleje
č. | Začátek | Konec | Délka | Poznámka |  |  |  | č. | Začátek | Konec | Délka | Poznámka
1 | 90.284 | 89.804 | 480 | Hlavní staniční kolej, NTV |  |  |  | 1 | 90.084 | 89.838 | 246 | Č. III, jednostranné vnitřní, Tischer
|  |  |  | směr Jablonné nad Orlicí - Žamberk | [6 empty] | 0
1 a | 90.471 | 90.331 | 140 | ( 1a + 1 = 667 m )
2 | 90.273 | 89.825 | 448 | Vjezd - odjezd - průjezd, NTV |  |  |  | 2 | 90.018 | 89.838 | 180 | Č. II, jednostranné vnitřní, Tischer
3 | 90.478 | 89.792 | 686 | Hlavní staniční kolej, NTV
|  |  |  | směr Lanšperk (Ústí nad Orlicí) | [6 empty] | 0
4 | 90.168 | 89.838 | 330 | Pouze odjezd, NTV |  |  |  | 3 | 90.084 | 89.838 | 246 | Č. IV, jednostranné vnitřní, Tischer
směr Žamberk a Lanšperk
5 | 90.411 | 89.818 | 593 | Vjezd - odjezd - průjezd, NTV
7 | 90.176 | 89.845 | 331 | Vjezd - odjezd - průjezd, NTV |  |  |  | 4 | 90.029 | 89.85 | 179 | Č. I, vnější, Tischer
7 a | 90.426 | 90.245 | 181 | ( 7a + 7 = 581 m ) | [6 empty] | 0
9 | 90.148 | 89.87 | 278 | Vjezd - odjezd - průjezd, NTV | [6 empty] | 0
11 | 90.127 | 89.907 | 220 | Vjezd - odjezd - průjezd, NTV |  |  |  | 5 | 90.084 | 89.838 | 246 | Č. V, jednostranné vnitřní, sypané
Letohrad

## Letohrad
[6 empty] | Návěstidla - ŽST | [13 empty] | Návěstidla - ŽST | [54 empty] | Návěstidla - ŽST | [10 empty] | Návěstidla - ŽST
Vjezdová |  |  |  | Odjezdová | [7 empty] | Cestová | [7 empty] | Seřaďovací | [54 empty] | Seřaďovací | [8 empty] | Odjezdová | [6 empty] | Vjezdová
[6 empty] | Obvod signalisty St.1 | [13 empty] | Obvod signalisty St.1 | [44 empty] | Km 89,953 | [9 empty] | Obvod signalisty St.2 | [10 empty] | Obvod signalisty St.2
[52 empty] | obvod | [38 empty] | Z Lanšperka |  | Ze Žamberka
Př L | 91.877 |  |  |  |  | S 3 | 90.478 |  |  |  |  | Sc 2 | 90.273 | Sc 9 | 90.148 |  |  | Se 1 | 90.757 | Se 4 | 90.564 | Se 6 | 90.168 | Se101 | 90.736 | [26 empty] | DKV | [11 empty] | SENA | C | JTom | [10 empty] | Se 10 | 89.662 | [7 empty] | L 4 | 89.838 | L 7 | 89.845 |  | Př US | 1.125 | Př S | 88.46
|  |  |  | S 1 | 90.471 | S 5 | 90.411 |  |  | Sc 1 | 90.284 | [6 empty] | Se 2 | 90.593 | Se 5 | 90.525 | Se 7 | 90.163 | [51 empty] | Se 9 | 89.915 | Se 11 | 0.291 |  | L 1 | 89.804 | L 2 | 89.825 | L 3 | 89.792 |  |  | L 9 | 89.87 |  | = | 88.828
L | 91.155 |  |  |  |  | S 7 | 90.426 |  |  |  |  | Sc 7 | 90.176 | Sc 11 | 90.127 |  |  | Se 3 | 90.564 | Se 6a | 90.18 | Se 8 | 90.119 | Se102 | 90.656 | [25 empty] | 108 | [13 empty] | II. / 2008 | [11 empty] | = | 89.662 | [7 empty] | L 5 | 89.818 | L 11 | 89.907 |  | US | 0.48 | S | 89.316
[91 empty] | = | 89.473
[46 empty] | 107 | [13 empty] | 111 | obvod
[61 empty] | DKV |  |  | 89.974 |  |  | Vk 4
[44 empty] | 105 | [15 empty] | 110
[42 empty] | 104 |  |  |  | 106 | [7 empty] | 109 | [5 empty] | Se 8 |  | 23 | 23A | [5 empty] | 23B |  |  | EZ
( Vk5 )
[55 empty] | točna |  |  | Se 7 |  | 22 | [10 empty] | Vk 5
[57 empty] | 20 |  |  | Sc 11 | [7 empty] | Se 9 |  | 24 |  |  |  | vlečka Pila - t.č. mimo provoz |  |  | 89.764
Sc 9
[13 empty] | MVk2 | [28 empty] | 103 | [13 empty] | 19 | [11 empty] | L 11 |  |  |  | 26
vlečka Montostav a Stabest - t.č. mimo provoz
[13 empty] | MVk1 |  |  |  | EZ | [18 empty] | Se 5 | [20 empty] | Sc 7
[15 empty] | M2 |  | ( M1 ) | [19 empty] | 101 | 102 |  |  |  |  | S 7 | [10 empty] | 16 | [15 empty] | L 9 |  |  |  | 27
[28 empty] | Vk 2 | [8 empty] | obvod | [7 empty] | S 5 | [33 empty] | 0
[17 empty] | M1 |  |  |  |  | *) NTV je od v.č.7 v délce 320 m | [9 empty] | 4 5 |  |  |  |  | DKV | [33 empty] | L 7 |  |  |  |  | 28
[9 empty] | 90.965 | [13 empty] | Vk 1 |  |  |  | Se 102 | [11 empty] | S 3 | 7 | [52 empty] | US
[5 empty] | 91.072 |  | M3 | [10 empty] | *) NTV je od v.č.6 v délce 275 m | [7 empty] | 2 3 | [5 empty] | Se 2 |  |  | 6 | [37 empty] | L 5 | [5 empty] | 30 32 |  |  |  |  | Se 11
[7 empty] | není | [14 empty] | Se 101 | [17 empty] | S 1 | [9 empty] | Sc 1 | [32 empty] | 34 | [10 empty] | S
[7 empty] | v měřítku | [13 empty] | 1 | [12 empty] | Se 3 | [40 empty] | L 3 | [8 empty] | Se 10
[40 empty] | 8 | [8 empty] | 15 |  | Sc 2 | [5 empty] | Se 6a | [21 empty] | 31 33 |  |  |  | 35
| L | [19 empty] | Se 1 | [12 empty] | Se 4 | [19 empty] | 17 | [19 empty] | L 1
[58 empty] | Se 6 | [17 empty] | 29
L 2
[52 empty] | 90.265 | 18 |  |  |  |  | 21 | [12 empty] | 25 | [19 empty] | 89.499
Vk 6
L 4
90.171
č. | staničení | N | námezník | přest. |  | č. | staničení | přest. |  | č. | staničení | přest. |  | č. | staničení | přest. |  | č. | staničení | N | námezník | přest. | poznámka | [5 empty] | č. | staničení | N | námezník | přest. | poznámka |  | č. | staničení | N | námezník | přest. | poznámka
[8 empty] | Obvod signalisty St.1 | [12 empty] | Obvod posunu | [10 empty] | Obvod posunu | [6 empty] | Obvod posunu | [31 empty] | č. | staničení | N | námezník | přest. | poznámka |  |  |  | č. | staničení | přest. |  | č. | staničení | přest. |  | č. | staničení | přest. | č. | staničení | N | námezník | přest.
[65 empty] | Vjezdové / odjezdové rychlosti : | [9 empty] | Obvod posunu | [12 empty] | Obvod signalisty St.2
1 | 90.757 | -51 | 90.706 | elm. |  | 2 | 90.681 | elm. |  | 7 | 90.477 | elm. |  | 19 | 90.21 | páka |  | M3 | 90.866 | -37 | 90.829 | ručně | bez zabezpečení | [5 empty] | 103 | 90.442 | -37 | 90.405 | ručně | bez zabezpečení |  | 108 | 90.263 | -37 | 90.226 | ručně | bez zabezpečení | [23 empty] | v pokračování traťové koleje - rychlost traťová s místním omezením | [8 empty] | 0
[6 empty] | 3 | 90.675 | elm. |  | 8 | 90.472 | elm. |  | 20 | 90.184 | páka |  | M2 | 90.838 | 37 | 90.875 | ručně | bez zabezpečení | [5 empty] | 104 | 90.44 | 37 | 90.477 | ručně | výměnový zámek |  | 18 | 90.245 | -37 | 90.208 | ručně | bez zabezpečení | [5 empty] | jablonské zhlaví | [17 empty] | při jízdě do odbočky - rychlost 40 km/h | [5 empty] | 23 | 90.05 | 37 | 90.087 | ručně | bez zabezpečení |  |  |  | 24 | 89.869 | páka |  | 27 | 89.792 | páka |  | 31 | 89.737 | p/z | 34 | 89.664 | 37 | 89.701 | p/z
[6 empty] | 4 | 90.6 | elm. |  | 15 | 90.331 | p/z | [5 empty] | M1 | 90.81 | 37 | 90.847 | ručně | výměnový zámek, klíč je držen v EZ1 | [5 empty] | 105 | 90.414 | 37 | 90.451 | ručně | výměnový zámek |  | 109 | 90.233 | 37 | 90.27 | ručně | bez zabezpečení |  |  |  | z |  | na | přes výhybky | [22 empty] | 23A | 90.01 | 37 | 90.047 | ručně | bez zabezpečení |  |  |  | 25 | 89.836 | páka |  | 28 | 89.766 | páka |  | 32 | 89.732 | p/z | = | 0.289 | -37 | 0.252
Vk 1 | 90.734 |  |  | elm. |  | 5 | 90.594 | elm. |  | 16 | 90.237 | páka |  | 21 | 90.169 | páka |  | 101 | 90.523 | -37 | 90.486 | ručně | bez zabezpečení | [5 empty] | 106 | 90.397 | -37 | 90.36 | ručně | bez zabezpečení |  | 110 | 90.133 | 37 | 90.17 | ručně | bez zabezpečení | [23 empty] | Současné vlakové cesty | [5 empty] | 23B | 89.886 | 37 | 89.923 | ručně | výměnový zámek, klíč je v KZ Vk4 |  |  |  | 26 | 89.822 | páka |  | 29 | 89.767 | páka |  | 33 | 89.732 | p/z |  |  |  | 0
Vk 2 | 90.654 |  |  | elm. |  | 6 | 90.548 | elm. |  | 17 | 90.234 | páka |  | 22 | 90.12 | páka |  | 102 | 90.491 | -37 | 90.454 | ručně | bez zabezpečení | [5 empty] | 107 | 90.396 | -37 | 90.359 | ručně | výměnový zámek |  | 111 | 90.121 | 37 | 90.158 | ručně | výměnový zámek |  |  |  | traťové koleje |  | k. č. 1a | 2, 3, 6…. | [16 empty] | Vzájemně vyloučeny jsou pouze protisměrné | [5 empty] | Vk5 | 89.839 |  |  | ručně | výkolejkový zámek, klíč je EZ |  |  |  | Vk 6 | 89.794 | páka |  | 30 | 89.736 | p/z |  | DKS | 89.698 |  | 35 | 89.664 | 37 | 89.701 | p/z
jízdní cesty na tutéž kolej
Výhybky, výkolejky a DKS
Letohrad
Výhybky a výkolejky
Výhybky
1 *
3 *
Jablonné n.Orlicí
Žamberk
Lanšperk
Výhybky
13 *
Výhybky
Výhybky
1 a *
5 *
2 *
4 *
7 *
9 *
11 *
7 a *
15 *
4 b
6
4 a
St. 2
St. 1
PZS 3SI km 90,872
PZS 3SI km 90,555
Pomocné vlakové cesty
3 a
5 a
3 a *)
5 a *)