## titul
Trať : | 512 A |  |  |  | Km 6,645 | [6 empty] | Ev. č. : | 533802
| Staniční |  |  |  | Elektromechanické
| zabezpečovací |  |  |  | 2. kategorie | [5 empty] | Kód : 6
| zařízení : |  |  |  | ústřední stavědlo
| Dopravní stanoviště : |  |  |  | Dopravní kancelář
| ( km ) |  |  |  | 6.645
| Počet pracovníků : |  |  |  | Výpravčí - 1
Výprava vlaků s přepravou cestujících dle čl. 505 SŽDC (ČD) D2
| Zjišťování |  |  |  | výpravčí | [5 empty] | zast. - 00
| konce vlaku |  |  |  | vždy | [5 empty] | proj. - 00
|  | Dopravní koleje | [5 empty] | Nástupiště u koleje
č. | Začátek | Konec | Délka | Poznámka |  | č. | Začátek | Konec | Délka | Poznámka
1 | 6.477 | 7.159 | 682 | Hlavní staniční kolej, NTV |  | 1 | 6.62 | 6.752 | 132 | č. II, úrovňové, jednostranné vnitřní
|  |  |  | směr Letohrad | [5 empty] | konstrukce Tischer
|  |  | 0 | a Ústí nad Orlicí |  |  |  |  | 0
2 | 6.488 | 7.164 | 676 | Vjezd - odjezd - průjezd, NTV |  | 2 | 6.62 | 6.71 | 90 | č. I, úrovňové, jednostranné vnitřní
[9 empty] | 0 | konstrukce sypané
Lanšperk

## Lanšperk
[5 empty] | Směr : Letohrad | [10 empty] | Návěstidla - ŽST | [13 empty] | Návěstidla - ŽST | [10 empty] | Směr : Ústí nad Orlicí
[14 empty] | Vjezdová |  | Odjezdová |  |  |  |  | Seřaďovací | [7 empty] | Seřaďovací | Odjezdová |  |  |  | Vjezdová
[16 empty] | Obvod výpravčího | [10 empty] | Km 6,645 |  |  | Obvod výpravčího
| Traťové | [38 empty] | Traťové
| zabezpečovací |  |  |  | Telefonické dorozumívání |  |  |  | Kód : 1 |  |  |  |  | Př L | 5.26 | [5 empty] | Stanice bez |  |  |  |  | SENA | C | JTom | Stanice bez |  |  |  |  | Př S | 8.223 |  |  |  |  | zabezpečovací | Telefonické dorozumívání |  |  |  | Kód : 1
| zařízení : |  |  |  | provoz podle D - 2 | [10 empty] | S 1 | 6.477 | S 2 | 6.488 |  | seřaďovacích | [7 empty] | seřaďovacích | L 1 | 7.159 | L 2 | 7.164 | [6 empty] | zařízení : | provoz podle D - 2
[14 empty] | L | 6.026 | [5 empty] | návěstidel | [5 empty] | XI. / 2012 |  | návěstidel |  |  |  |  | S | 7.457
| Zjišťování konce |  |  |  | výpravčí obsluhou |  |  | zast. | 20 | [30 empty] | Zjišťování konce | doprovod vlaku - §) |  |  | zast. | 61 - §)
| vlaku : |  |  |  | zabezpečovacího zařízení |  |  | proj. | 10 | [30 empty] | vlaku : | výpravčí |  |  | proj. | 00
§) = určený zaměstnanec informuje výpravčího návěstí "Vlak vjel celý" dle čl. 378 D1
[13 empty] | S 1 | [30 empty] | S
[11 empty] | 1 |  |  | S 2 | [24 empty] | 4
|  | L | [31 empty] | L 1
2
[25 empty] | 3 | [9 empty] | L 2
Vk 1
[23 empty] | *) NTV nad k.č.4 odkloněno do osy k.č.2, | Vk 4
[20 empty] | Vk 2 |  | Vk 3 | nesjízdná pro HV elektrické trakce
Vjezdové / odjezdové rychlosti :
č. | staničení | N | námezník | přest. |  | č. | staničení | N | námezník | přest. | poznámka | [15 empty] | v pokračování traťové koleje - rychlost traťová s místním omezením | [6 empty] | č. | staničení | N | námezník | přest. | poznámka |  |  | č. | staničení | N | námezník | přest.
|  | Obvod výpravčího | [8 empty] | Obvod posunu | [15 empty] | při jízdě do odbočky - rychlost 40 km/h | [11 empty] | Obvod posunu |  |  |  |  | Obvod výpravčího
|  |  | 0 |  |  | 2 | 6.463 | 25 | 6.488 | ručně | výměnový zámek, klíč je držen v kontrolním zámku Vk1 | [15 empty] | Současné vlakové cesty | [6 empty] | 3 | 6.78 | -51 | 6.729 | ručně | výměnový zámek, klíč je držen v kontrolním zámku Vk4 | [5 empty] | 0
1 | 6.424 | 51 | 6.475 | elm. |  | Vk 1 | 6.492 |  |  | ručně | kontrolním VZ, klíč Vk1/2 je držen u zástrčkového klíče ÚS | [15 empty] | Vzájemně vyloučeny jsou pouze protisměrné | [6 empty] | Vk 4 | 6.725 |  |  | ručně | kontrolním VZ, klíč Vk4/3 je držen u zástrčkového klíče ÚS |  |  | 4 | 7.223 | -51 | 7.172 | elm.
|  |  | 0 |  |  | Vk 2 | 6.61 |  |  | ručně | výkolejkový zámek, klíč je držen v kontrolním zámku Vk3 | [15 empty] | jízdní cesty na tutéž kolej | [6 empty] | Vk 3 | 6.628 |  |  | ručně | kontrolním VZ, klíč Vk3/Vk2 je držen v EMZ ÚS
Lanšperk
1 *
2 *
PZS 3ZNI-DK km 6,619
P5200
Výhybky
Výhybky
Výhybky
Výhybky
132
90
4 *
4 *)