## Červená Voda
|  |  | Směr : Štíty | [23 empty] | Směr : Králíky
[10 empty] | Trať : 512 D |  |  |  | Km 7,279 |  |  |  | Ev. č. : 535203
[7 empty] | Návěstidla | [10 empty] | Návěstidla
|  |  | Traťové zabezpečovací zařízení : |  |  |  | Hranice dopravny |  | Místo zastavení |  |  |  |  | Dopravna D 3 |  |  |  | Místo zastavení |  |  |  | Hranice dopravny |  |  |  |  | Traťové zabezpečovací zařízení :
|  |  | Rádiové spojení ( síť SRV ) | [10 empty] | Mechanické | [12 empty] | Rádiové spojení ( síť SRV )
|  |  | provoz podle SŽDC D 3 |  |  |  | LT 1 | [6 empty] | výhybky a výkolejky přestavuje a uzamyká doprovod vlaku | [7 empty] | LT 1 |  |  |  |  | provoz podle SŽDC D 3
[7 empty] | 7.576 |  | 7.27 |  |  |  |  | klíče od výhybek a výkolejek v soupravě hlavních klíčů (SHK) |  |  |  | 7.27 |  |  |  | 7.084
|  |  | Kód : 16 | [10 empty] | Kód : 1 | [12 empty] | Kód : 16
Sídlo dirigujícího dispečera :
Dolní Lipka
Vjezdové / odjezdové rychlosti :
v pokračování traťové koleje - rychlost traťová s místním omezením
při jízdě do odbočky - rychlost 40 km/h
|  |  | 7.528 | [16 empty] | Vk 2
[11 empty] | 3 | [16 empty] | L T
[6 empty] | 1 |  | 2 | [15 empty] | 6
5
L T
[17 empty] | 4 | [7 empty] | 7.154
Vk 1
Výhybky | [9 empty] | Dopravní koleje |  |  |  |  | Nástupiště u koleje |  |  |  | Výhybky a výkolejky
č. | staničení | N | námezník | přest |  |  | poznámka |  |  | č. | Začátek | Konec | Délka | C | č. | Začátek | Konec | Délka | č. | staničení | N | námezník | přest |  |  | poznámka
1 | 7.48 | -37 | 7.443 | ručně | výměnové zámky do obou směrů, klíče v.č. 1 v SHK - I. | [8 empty] | KANGO |  |  |  | 0 | 4 | 7.287 | -37 | 7.25 | ručně | výměnový zámek, klíč je držen v kontrolním zámku Vk 1
[10 empty] | 1 | 7.388 | 7.256 | 132 | JTom | 1 | 7.314 | 7.248 | 66 | Vk 1 | 7.247 |  |  | ručně | kontrolní výkolejkový zámek, klíč Vk1/4 je v SHK - III.
2 | 7.439 | -51 | 7.388 | ručně | výměnový zámek, klíč je držen v kontrolním zámku v.č.3 | [9 empty] | obě N jsou konstrukce sypané |  |  |  | 5 | 7.219 | 37 | 7.256 | ručně | výměnové zámky do obou směrů, klíče v.č. 5 v SHK - V.
[10 empty] | 2 | 7.443 | 7.287 | 156 | X. | 2 | 7.313 | 7.283 | 30 | Vk 2 | 7.237 |  |  | ručně | kontrolní výkolejkový zámek, klíč Vk2/6 je v SHK - IV.
3 | 7.38 | 37 | 7.417 | ručně | kontrolní výměnový zámek, klíč 3/2 je v SHK - II. | [8 empty] | 2014 |  |  |  | 0 | 6 | 7.186 | 47 | 7.233 | ručně | výměnový zámek, klíč je držen v kontrolním zámku Vk 2
Červená Voda
3
1
2
P 4176 km 7,147
1
66
1
3 a
30
2 a