## titul
Trať : | 513 |  |  |  |  | Km 57,713 = 0,000 | [6 empty] | Ev. č. : | 532002
| Staniční |  |  |  |  | Reléové zabezpečovací zařízení
| zabezpečovací |  |  |  |  | tlačítková volba | [5 empty] | Kód : 13
| zařízení : |  |  |  |  | rychlostní návěstní soustava
| Dopravní stanoviště : |  |  |  | Dopravní kancelář |  |  | Pst. 1
| ( km ) |  |  |  | 57.713 |  |  | 57.414
| Počet pracovníků : |  |  |  | Výpravčí - 1
Staniční dozorce - 1
|  | Dopravní koleje | [6 empty] | Nástupiště u koleje
č. | Začátek | Konec | Délka | Poznámka |  |  | č. | Začátek | Konec | Délka | Poznámka
1 | 58.15 | 57.533 | 617 | Hlavní staniční kolej, nelze Rychnov |  |  | 1 | 57.792 | 57.612 | 180 | Č. III , SUDOP T + desky K145
směr Kostelec n.O. - Týniště n.O.
2 | 57.828 | 57.55 | 278 | Hlavní staniční kolej |  |  | 2 | 57.802 | 57.593 | 209 | Č. II , jednostranné vnitřní, sypané
směr Rychnov nad Kněžnou
2a | 58.133 | 57.886 | 247 | Vjezd z DK2 - odjezd směr
Rychnov n.K. a Kostelec n.O. - průjezd
2a + 2 | 58.133 | 57.55 | 583 | Vjezd - odjezd - průjezd
3 | 58.18 | 57.533 | 647 | Vjezd - odjezd - průjezd, mimo Rychnov |  |  | 3 | 57.818 | 57.593 | 225 | Č. IV , jednostranné vnitřní, sypané
4 | 57.803 | 57.706 | 97 | Vjezd - odjezd směr Kostelec a Rychnov |  |  | 4 | 57.808 | 57.755 | 53 | Č. I , vnější, Tischer
2a + 4 | 58.133 | 57.706 | 427 | Vjezd - odjezd směr Kostelec a Rychnov
Častolovice

## Častolovice
Směr : Kostelec nad Orlicí // Rychnov nad Kněžnou | [15 empty] | Návěstidla - ŽST | [28 empty] | Návěstidla - ŽST | [11 empty] | Směr : Týniště nad Orlicí
[12 empty] | Vjezdová |  |  |  | Odjezdová |  |  |  | Cestová |  | Seřaďovací | [18 empty] | Seřaďovací |  |  |  | Cestová |  |  |  | Odjezdová |  |  |  | Vjezdová
[5 empty] | Směr : Kostelec nad Orlicí | [12 empty] | Obvod výpravčího | [14 empty] | Km 57,713 | [13 empty] | Obvod výpravčího
[5 empty] | Automatické hradlo | [6 empty] | Z Kostelce n.O. |  | Z Rychnova n.K.
| Traťové |  |  |  | ( bez návěstního bodu ) |  |  |  | Kód : 14 | [22 empty] | SENA | C | JTom | [6 empty] | Se 5 | 57.554 | Se 7 | 57.502 | [13 empty] | Traťové |  |  |  | Telefonické
| zabezpečovací |  |  |  | Směr : Rychnov nad Kněžnou | [6 empty] | Př L | 59.183 | Př RL | 1.173 | S 1 | 58.15 |  |  | Sc 2 | 57.828 | Se 1 | 58.275 | Se 3 | 57.886 | [15 empty] | = | 0.08 | = | 0.028 | [8 empty] | Př S | 56.395 |  |  |  | zabezpečovací |  |  |  | dorozumívání |  |  |  | Kód : 1
| zařízení : |  |  |  | Telefonické dorozumívání | [8 empty] | = | 58.886 |  |  | S 3 | 58.18 | [13 empty] | I. / 2006 | [9 empty] | Se 8 | 57.494 | Lc 4 | 57.706 | L 1 | 57.533 | L 2 *) | 57.55 | L 3 | 57.533 | [5 empty] | zařízení : |  |  |  | provoz podle D - 2
[5 empty] | provoz podle D - 2 |  |  |  | Kód : 1 |  |  | L | 58.483 | RL | 0.773 | S 2 | 58.133 |  |  | Sc 4 | 57.803 | Se 2 | 0.562 | Se 4 | 57.861 | [27 empty] | S | 57.095
[14 empty] | = | 58.486 | [6 empty] | = | 58.275 | [9 empty] | Vjezdové / odjezdové rychlosti : | [7 empty] | Se 6 | 57.55 | Se 9 | 57.366 |  |  | L 2 *) bez indikátoru "5" z důvodu trpasličího návěstidla
v pokračování traťové koleje - rychlost traťová s místním omezením
| Zjišťování | Směr Kostelec : |  | samočinně činností zab. zařízení | samočinně činností zab. zařízení |  |  | zast. // proj. | 90 // 30 | [23 empty] | při jízdě do odbočky - rychlost 40 km/h, není-li uvedeno jinak | [24 empty] | Zjišťování konce |  |  |  | výpravčí - §) |  |  | zast. | 00 - §)
| konce | [31 empty] | Vyjímka: u dopravní koleje č.2 - při odjezdu směr Týniště n.O. kolem návěstidla L2 = R 40km/h, | [24 empty] | vlaku : |  |  |  | výpravčí |  |  | proj. | 00
| vlaku : | Směr Rychnov n.K. : |  |  | výpravčí - §) |  |  | zast. // proj. | 00 - §) // 00 | [23 empty] | ale při vjezdu kolem S od Týniště n.O. na dopravní kolej č.2 = R 50km/h. | [28 empty] | §) = určený zaměstnanec informuje výpravčího návěstí "Vlak vjel celý" dle čl. 378 D1
§) = určený zaměstnanec informuje výpravčího návěstí "Vlak vjel celý" dle čl. 378 D1
Se 7
105
[36 empty] | vlečka ORSIL | [19 empty] | vlečka ORSIL
Se 5
Pst.1
[13 empty] | S 3 | [43 empty] | ( 8/Vk4,9/105,10,11/Vk5,12 )
9
[15 empty] | S 1 | [44 empty] | Se 9 | [5 empty] | S
[10 empty] | 1 | [39 empty] | L 3 |  |  |  |  | 10 |  |  | 12
[11 empty] | 2 | [5 empty] | S 2 | [15 empty] | Sc 2
| L | [5 empty] | Se 1 | [20 empty] | 4 | [21 empty] | L 1
[16 empty] | 3 | [18 empty] | Sc 4 | [18 empty] | 8 | 11
| RL | [5 empty] | Se 2 | [20 empty] | Se 3 | [19 empty] | L 2
[27 empty] | 57.925 | [7 empty] | 5 |  |  | 6 |  | Vk 3 | [10 empty] | Vk 4
[30 empty] | Se 4 | Vk 1 | [7 empty] | Lc 4 | [8 empty] | Se 6
Vk 5
[37 empty] | Vk 2 | [15 empty] | Se 8
[26 empty] | 0 | [6 empty] | vlečka bez názvu, t.č. neprovozována
57.589
Současné vlakové cesty
Vzájemně vyloučeny jsou pouze protisměrné
jízdní cesty na tutéž kolej
č. | staničení | N | námezník | přest. |  | č. | staničení | N | námezník | přest. | [46 empty] | č. | staničení | N | námezník | přest. |  | č. | staničení | N | námezník | přest.
[5 empty] | Obvod výpravčího | [56 empty] | Obvod výpravčího
1 | 58.241 | -51 | 58.19 | elm. |  | 2 | 58.208 | -51 | 58.157 | elm. | [17 empty] | č. | staničení | N | námezník | přest. |  |  | poznámka | [21 empty] | 105 | 0.079 | -37 | 0.042 | elm. |  | 10 | 57.439 | 51 | 57.49 | elm.
[33 empty] | Obvod posun. čety | [23 empty] | = | 57.553 | -37 | 57.516 | elm.
3 | 58.137 | 51 | 58.188 | elm. |  | 4 | 57.886 | -51 | 57.835 | elm. | [52 empty] | 11 | 57.439 | 51 | 57.49 | elm.
|  |  | 0 | [5 empty] | 0 | [18 empty] | 6 | 57.71 | 42 | 57.752 | ručně | vým. zámek, klíč Vk2/6 je v úschově u výpravčího v DK | [23 empty] | 8 | 57.47 | 51 | 57.521 | elm.
= | 0.424 | 51 | 0.475 | elm. |  | 5 | 57.807 | 51 | 57.858 | elm. | [17 empty] | Vk 3 | 57.705 |  |  | ručně | vým. zámek, klíč Vk3 je v úschově u výpravčího v DK | [23 empty] | 9 | 57.479 | 42 | 57.521 | elm. |  | 12 | 57.402 | 51 | 57.453 | elm.
Častolovice
4 b
4
1
Kostelec nad Orlicí
Rychnov nad Kněžnou
PZS 3SNI km 58,262
PZS 3SNI km 0,549
Výhybky
Výhybky
Výhybky
Výhybky
6
3
2
4 a
2 a
50
40/50
5
5
km 57,479 v.č.9 = 0,000 vlečky ORSIL

## titul-výhled
Trať : | 513 A/C |  |  |  |  | Km 57,713 = 0,000 | [6 empty] | Ev. č. : | 532002
| Staniční |  |  |  |  | Elektronické stavědlo
| zabezpečovací |  |  |  |  | JOP | [5 empty] | Kód : 22
| zařízení : |  |  |  |  | 3. kategorie
| Dopravní stanoviště : |  |  |  | Provizorní DK |  | Výpravní budova
| ( km ) |  |  |  | 57.783 |  | 57.713
| Počet pracovníků : |  |  |  | Výpravčí - 1
všechny směry :
| Zjišťování |  |  |  |  | samočinně činností | [5 empty] | zast. - 90
| konce vlaku |  |  |  |  | zabezpečovacího zařízení | [5 empty] | proj. - 30
|  | Dopravní koleje | [6 empty] | Nástupiště u koleje
č. | Začátek | Konec | Délka | Poznámka |  |  | č. | Začátek | Konec | Délka | Poznámka
1 | 57.872 | 57.577 | 295 | Hlavní staniční kolej |  |  | 1 | 57.8 | 57.63 | 170 | č. II, úrovňové, jednostranné
|  |  | 0 | směr Vyh Lípa nad Orlicí | [5 empty] | 0 | přístup po přechodu v km 57,694
1 a | 58.156 | 58 | 156 | Hlavní staniční kolej
|  |  | 0 | směr Kostelec nad Orlicí
1 a + 1 | 58.156 | 57.577 | 579 | Vjezd - odjezd - průjezd
2 | 57.899 | 57.577 | 322 | Vjezd - odjezd - průjezd |  |  | 2 + 4 | 57.872 | 57.725 | 147 | č. I, úrovňové, oboustranné
1 a + 2 | 58.156 | 57.577 | 579 | Vjezd - odjezd - průjezd | [6 empty] | přístup od VB
3 | 57.859 | 57.527 | 332 | Vjezd - odjezd - průjezd
3 a | 58.257 | 57.925 | 332 | Vjezd - odjezd - průjezd
3 a + 3 | 58.257 | 57.527 | 730 | Vjezd - odjezd - průjezd
4 | 58.146 | 57.727 | 419 | Hlavní staniční kolej
|  |  | 0 | směr Rychnov nad Kněžnou
|  |  | 0 | kusá, mimo směr Vyh Lípa n.O.
Častolovice

## Častolovice-výhled
[5 empty] | Směr : Kostelec nad Orlicí / Rychnov nad Kněžnou | [11 empty] | Návěstidla - ŽST | [34 empty] | Návěstidla - ŽST | [9 empty] | Směr : Týniště nad Orlicí
[12 empty] | Vjezdová |  |  |  |  | Odjezdová a opakovací |  |  |  | Cestová |  | Seřaďovací | [24 empty] | Seřaďovací |  |  |  | Cestová |  | Odjezdová |  |  | Vjezdová
[5 empty] | oba směry: | [11 empty] | Obvod výpravčího | [23 empty] | Km 57,713 | [10 empty] | Obvod výpravčího
| Traťové |  |  |  | Automatické hradlo | [6 empty] | Z Kostelce n.O. |  | Z Rychnova n.K. | [48 empty] | Traťové
| zabezpečovací |  |  |  | směr Kostelec n.O. = bez návěstního bodu |  |  |  | Kód : 14 |  |  | Př L | 59.6 | Př RL | 1.748 |  | S 1a | 58.156 | S 4 | 58.146 | Sc 1 | 57.872 | Se 1 | 58.432 | Se 4 | 58.271 | [13 empty] | KANGO | C | JTom | [5 empty] | Se 7 | 57.488 |  |  | Lc 3a | 57.925 | L 1 | 57.577 |  | Př S | 55.8 |  |  |  |  | zabezpečovací |  |  |  | Automatické hradlo |  |  |  | Kód : 14
| zařízení : |  |  |  | směr Rychnov n.K. = AHr Synkov z | [8 empty] | = | 59.461 | [5 empty] | Sc 2 | 57.899 | Se 2 | 58.39 | Se 5 | 58.226 | [27 empty] | L 2 | 57.577 | [7 empty] | zařízení : |  |  |  | AHr Rašovice
[12 empty] | L | 58.73 | RL | 1.03 |  | S 3a | 58.257 | OPřS4 | 57.899 | Sc 3 | 57.859 | Se 3 | 58.359 | Se 6 | 58 | [14 empty] | VII. / 2015 | [6 empty] | Se 8 | 57.424 |  |  | Lc 4 | 57.727 | L 3 | 57.527 |  | S | 57.12
[5 empty] | oba směry: | [8 empty] | = | 58.743
| Zjišťování konce |  |  |  | samočinně činností |  |  | zast. | 90 | [53 empty] | Zjišťování konce |  |  |  | samočinně činností |  |  | zast. | 90
| vlaku ze směru : |  |  |  | zabezpečovacího zařízení |  |  | proj. | 30 | [53 empty] | vlaku : |  |  |  | zabezpečovacího zařízení |  |  | proj. | 30
|  | Oddílová - AHr Synkov z | [61 empty] | Oddílová - AHr Rašovice
|  | do Rychnova n.K. |  | km 3,790 |  | od Rychnova n.K. | [57 empty] | do Týniště n.O. |  | km 33,786 |  | od Týniště n.O.
105
|  | Př Lo | 3.295 |  |  | Př So | 4.61 | [40 empty] | vlečka V4206 | [12 empty] | vlečka V4206 |  |  | Př Lo | 55 |  |  | Př So | 52.9
|  | Lo | 4.005 |  |  | So | 3.705 | [30 empty] | Sc 3 | [18 empty] | Vk 3 | [6 empty] | Lo | 53.895 |  |  | So | 53.677
8
[57 empty] | Se 7 |  |  |  |  | Se 8
[26 empty] | S 3a | [10 empty] | Sc 1 | [33 empty] | S
[33 empty] | 7 | Lc3a | [20 empty] | L 3 |  |  |  | 12 |  |  | 13
[29 empty] | S 1a |  | 0 | [24 empty] | 11
[18 empty] | 2 | 3 | [12 empty] | 6 | [17 empty] | L 1
| L | [33 empty] | Sc 2
[13 empty] | Se 2 |  |  | Se 3 | [11 empty] | 4 |  | S 4
[27 empty] | Se 5 |  |  |  |  | Se 6
L 2
[10 empty] | 1 | [19 empty] | 5 |  |  |  |  | OPř S4 | [10 empty] | 10
[6 empty] | RL | [17 empty] | Se 4
[6 empty] | Při jízdě na SK č.1a/1 je R 60km/h |  |  |  | Se 1
[6 empty] | návěštěna rychlostníkem | [32 empty] | 9 |  |  |  |  | 57.725 | přechod v km 57,694 | [7 empty] | 57.54
[6 empty] | a na náv.RL potom návěst "Volno" stejně jako při jízdě na k.č.4 | [36 empty] | Lc 4 |  |  |  | Vk 2
[34 empty] | 57.915 |  | Vk 1
[48 empty] | č. | staničení | N | námezník | přest. |  |  | poznámka
[41 empty] | Vjezdové / odjezdové rychlosti : | [11 empty] | Obvod posunu
č. | staničení | N | námezník | přest. |  | č. | staničení | přest. |  | č. | staničení | přest. | [28 empty] | v pokračování traťové koleje - rychlost traťová s místním omezením | [18 empty] | č. | staničení | přest. |  | č. | staničení | přest. |  | č. | staničení | N | námezník | přest.
[6 empty] | Obvod výpravčího | [34 empty] | při jízdě do odbočky - není-li uvedeno jinak, rychlost 50 km/h | [6 empty] | Vk 1 | 57.879 |  |  | ručně | kontrolní VZ, klíč Vk1/9t/9 je držen v EZ/PSt. v kolejišti | [12 empty] | Obvod výpravčího
[16 empty] | kosteleckorychnovské zhlaví | [31 empty] | 9 | 57.833 | 42 | 57.875 | ručně | odtlačný KVZ, klíč je držen v kontrolním zámku Vk1
1 | 58.43 | -65 | 58.365 | elm. |  | 3 | 58.326 | elm. |  | 5 | 58.148 | elm. |  |  | z / na | na / z k.č. |  | přes výhybky | [22 empty] | Současné vlakové cesty | [6 empty] | 10 | 57.689 | -51 | 57.638 | ručně | odtlačný KVZ, klíč je držen v kontrolním zámku Vk2 | [6 empty] | 8 | 57.861 | elm. |  | Vk 3 | 57.488 | elm.
= | 0.717 | 65 | 0.782 | [6 empty] | 6 | 57.998 | elm. | [28 empty] | Vzájemně vyloučeny jsou všechny : 1) - protisměrné jízdní cesty na tutéž kolej | [6 empty] | Vk 2 | 57.606 |  |  | ručně | kontrolní VZ, klíč Vk2/10t/10 je držen v EZ/PSt. v kolejišti | [14 empty] | 13 | 57.426 | 51 | 57.477 | elm.
2 | 58.336 | 51 | 58.387 | elm. |  | 4 | 58.224 | elm. |  | 7 | 57.939 | elm. |  |  | TK Rychnov nad Kněžnou | 4 |  | 2, 3, 4 | [22 empty] | 2) - jízdní cesty mající předepsanou rozdílnou polohu alespoň jedné pojížděné nebo odvratné výhybky | [6 empty] | 105 | 57.553 | -37 | 57.516 | ručně | bez zabezpečení | [6 empty] | 11 | 57.499 | elm. |  | 12 | 57.462 | elm.
Častolovice
4
3
2
3 a
Kostelec nad Orlicí
1
Týniště nad Orlicí
6
Rychnov nad Kněžnou
P 4031 - 3ZBI km 58,263
Výhybky a výkolejky
Výhybky
Výhybky a výkolejky
4
1 a
4 a
5
5
Variantní vlakové cesty
5
170
147
Výpravní budova
5
60
5
5
5
5
budoucí Vyh Rašovice
Návěstidla - trať
Návěstidla - trať