## titul
Trať : | 515 B |  |  |  |  | Km 2,703 | [6 empty] | Ev. č. : | 563460
| Staniční |  |  |  |  | R Z Z - AŽD 71
| zabezpečovací |  |  |  |  | 3. kategorie | [5 empty] | Kód : 13
| zařízení : |  |  |  |  | tlačítková volba
| Dopravní stanoviště : |  |  |  | bývalé St. 1 | Dopravní kancelář |  |  | T |  | bývalé St. 2
| ( km ) |  |  |  | 2,415 | 2.703 |  |  | 2,790 |  | 2,890
| Počet pracovníků : |  |  |  | neobsazeno | Výpravčí - 1 |  |  | neobsazeno |  | neobsazeno
| Zjišťování |  |  |  |  | samočinně činností | [5 empty] | zast. - 90
| konce vlaku |  |  |  |  | zabezpečovacího zařízení | [5 empty] | proj. - 30
|  | Dopravní koleje | [6 empty] | Nástupiště u koleje
č. | Začátek | Konec | Délka | Poznámka |  |  | č. | Začátek | Konec | Délka | Poznámka
1 | 2.481 | 2.77 | 289 | Hlavní staniční kolej |  |  | 1 | 2.648 | 2.76 | 112 | č. II, úrovňové, jednostranné
|  |  |  | směr Kutná Hora hl.n. a Malešov | [6 empty] | konstrukce Tischer
2 | 2.504 | 2.787 | 283 | Vjezd - odjezd - průjezd |  |  | 2 | 2.648 | 2.763 | 115 | č. I, úrovňové, jednostranné
|  |  | 0 | [6 empty] | 0 | konstrukce Tischer
5 | 2.487 | 2.727 | 240 | Vjezd - odjezd - průjezd | [5 empty] | 0 | přístup na obě N je po přechodech od VB
Kutná Hora město

## Kutná Hora město
[5 empty] | Směr : Kutná Hora hl.n. | [11 empty] | Návěstidla - ŽST | [24 empty] | Návěstidla - ŽST | [12 empty] | Směr : Malešov
[14 empty] | Vjezdová |  |  | Odjezdová |  |  |  | Seřaďovací | [16 empty] | Seřaďovací |  |  |  | Odjezdová |  |  |  |  | Vjezdová
[17 empty] | Obvod výpravčího | [8 empty] | Km 2,703 | [15 empty] | Obvod výpravčího
| Traťové | [52 empty] | Traťové
| zabezpečovací |  |  |  | Automatické hradlo |  |  |  | Kód : 14 |  |  |  |  | Př L | 1.803 |  |  |  | S 2 | 2.504 |  |  |  |  | KANGO | C | JTom | [10 empty] | Se 2 *) | 2.765 | Se 4 | 2.998 |  |  | L 2 | 2.787 |  | Př S | 3.739 | [5 empty] | zabezpečovací | Telefonické dorozumívání |  |  |  | Kód : 1
| zařízení : |  |  |  | ( bez návěstního bodu ) | [11 empty] | S 1 | 2.481 |  |  | Se 1 | 2.388 | [19 empty] | L 1 | 2.77 | [10 empty] | zařízení : | provoz podle SŽDC D1
[14 empty] | L | 2.222 |  |  |  | S 5 | 2.487 | [5 empty] | VI. / 2015 | [11 empty] | Se 3 | 2.876 | Se 5 | 3.028 |  |  | L 5 | 2.727 |  | S | 3.227
| Zjišťování konce |  |  |  | samočinně činností |  |  | zast. | 90 | [16 empty] | Poznámka: zobrazeno v měřítku od v.č.1 po v.č.17 | [11 empty] | *) náv.Se 2 je skupinové pro koleje 101 a 102 z obvodu DKV | [15 empty] | Zjišťování konce | výpravčí |  |  | zast. | 00
| vlaku : |  |  |  | zabezpečovacího zařízení |  |  | proj. | 30 | [44 empty] | vlaku : | vždy |  |  | proj. | 00
2.785
EZ
[24 empty] | HVk1 |  | vlečka není provozována - zákaz jízdy drážních vozidel (čl.3 ZDD-SŘ) |  |  |  | HVk2 |  |  |  |  | ( Vk3/9 )
Vlečka č: V1145
[16 empty] | S 5 | [15 empty] | Se 2 |  | Vk 3
[23 empty] | 6 |  |  |  | 7 |  | 9 |  | 11 | [6 empty] | 2.823
[15 empty] | Vk 1 | [19 empty] | Vk 4 |  | DKV garáž
[11 empty] | 3 | [17 empty] | L 5 | Vk 2
[33 empty] | 12 |  |  |  |  | 2.823
S 1
[8 empty] | 1 | [27 empty] | 15
[11 empty] | 2 | [6 empty] | S 2 | [25 empty] | Se 3 | [8 empty] | Se 5 |  |  |  |  | S
|  | L |  |  |  |  | Se 1 | [24 empty] | L 1 | [7 empty] | 16
[9 empty] | bývalé St. 1 |  |  |  | 4 | [30 empty] | 17
[20 empty] | 5 | [12 empty] | L 2 |  | 14 | [15 empty] | Se 4
bývalé St. 2
2.257 | [28 empty] | 8 |  | 10 | [13 empty] | 2.881
UsVk
[26 empty] | EZ L |  |  | EZ S |  |  |  |  | 13 | [11 empty] | 2.889
[26 empty] | ( Vk1/3 ) |  | EZ V | ( Vk2/12 )
[26 empty] | ( 5/4 ) |  | ( HVk1/6 ) | ( 14/17 ) | [16 empty] | 2.889
( HVk2/7 )
[46 empty] | 2,890 | č. | staničení | N | námezník | přest. |  |  | poznámka
Obvod posunu St.2
[47 empty] | 7 | 2.697 | 37 | 2.734 | ručně | výměnový zámek, klíč je držen v kontrolním zámku HVk2
[47 empty] | HVk2 | 2.737 |  |  | ručně | kontrolní výkolejkový zámek, klíč HVk2/7 je držen v EZV v DK
[47 empty] | 8 | 2.723 | 37 | 2.76 | ručně | bez zabezpečení
[6 empty] | č. | staničení | N | námezník | přest. |  | poznámka | [34 empty] | Vk 2 | 2.746 |  |  | ručně | kontrolní výkolejkový zámek, klíč Vk2/12 je držen v EZS v DK
[11 empty] | Obvod posunu St.1 | [35 empty] | 9 | 2.723 | 37 | 2.76 | ručně | výměnový zámek, klíč je držen v kontrolním zámku Vk 4
[47 empty] | 10 | 2.751 | 37 | 2.788 | ručně | bez zabezpečení
[6 empty] | 3 | 2.432 | 37 | 2.469 | ručně | výměnový zámek, klíč je držen v kontrolním zámku Vk 1 | [14 empty] | Vjezdové / odjezdové rychlosti : | [20 empty] | 11 | 2.751 | 37 | 2.788 | ručně | bez zabezpečení
č. | staničení | N | námezník | přest. |  | Vk 1 | 2.472 |  |  | ručně | kontrolní výkolejkový zámek, klíč Vk1/3 je držen v EZL v DK | [14 empty] | v pokračování traťové koleje - rychlost traťová s místním omezením | [20 empty] | Vk 3 | 2.791 |  |  | ručně | kontrolní VZ, klíč Vk3/9 je držen v EZ v kolejišti |  |  |  | č. | staničení | N | námezník | přest.
|  | Obvod výpravčího |  |  |  | 4 | 2.459 | 37 | 2.496 | ručně | výměnový zámek, klíč je držen v kontrolním zámku v.č.5 | [14 empty] | při jízdě do odbočky - rychlost 40 km/h | [20 empty] | Vk 4 | 2.791 |  |  | ručně | výkolejka je spojena s výkolejkou Vk 3 | [5 empty] | Obvod výpravčího
[6 empty] | UsVk | 2.48 |  |  | ručně | výkolejkový zámek, klíč UsVk je v úschově u výpravčího v DK | [35 empty] | 12 | 2.786 | -37 | 2.749 | ručně | výměnový zámek, klíč je držen v kontrolním zámku Vk 2
1 | 2.405 | 37 | 2.442 | elm. |  | 5 | 2.521 | -37 | 2.484 | ručně | kontrolní výměnový zámek, klíč 5/4 je držen v EZL v DK | [14 empty] | Současné vlakové cesty | [20 empty] | 13 | 2.789 | 37 | 2.826 | ručně | bez zabezpečení |  |  |  | 15 | 2.813 | -37 | 2.776 | elm.
[6 empty] | 6 | 2.62 | 37 | 2.657 | ručně | výměnový zámek, klíč je držen v kontrolním zámku HVk1 | [14 empty] | Vzájemně vyloučeny jsou pouze protisměrné | [20 empty] | 14 | 2.804 | 37 | 2.841 | ručně | kontrolní výměnový zámek, klíč 14/17 je držen v EZS v DK | [6 empty] | 0
2 | 2.432 | 37 | 2.469 | elm. |  | HVk1 | 2.66 |  |  | ručně | kontrolní výkolejkový zámek, klíč HVk1/6 je držen v EZV v DK | [14 empty] | jízdní cesty na tutéž kolej | [20 empty] | 17 | 2.871 | -37 | 2.834 | ručně | výměnový zámek, klíč je držen v kontrolním zámku v.č.14 |  |  |  | 16 | 2.84 | -37 | 2.803 | elm.
Kutná Hora město
1
5
3
Výhybky
Výhybky
115
Výhybky a výkolejky
Výhybky a výkolejky
2
T
4
101
102
4 b
6
8
10
4 a
P 5960 - 3ZBI km 2,911
P 5961 - 3ZBI km 3,013
P 5962 - 3SBI km 3,132
112
7