## titul
Trať : | 515C |  |  |  |  | Km 8,692 | [6 empty] | Ev. č. : | 564765
| Staniční |  |  |  |  | TEST 11 ( B-90 )
| zabezpečovací |  |  |  |  | 2. kategorie, řídící stavědlo | [5 empty] | Kód : 11 / 1
| zařízení : |  |  |  |  | izolované koleje, počítače náprav, závislost EMZ v DK
| Dopravní stanoviště : |  |  |  |  | Dopravní kancelář
| ( km ) |  |  |  |  | 8.692
| Počet pracovníků : |  |  |  |  | Výpravčí - 1
oba směry :
| Zjišťování |  |  |  | samočinně činností |  | zast. - 90
| konce vlaku |  |  |  | zabezpečovacího zařízení |  | proj. - 30
|  | Dopravní koleje | [6 empty] | Nástupiště u koleje
č. | Začátek | Konec | Délka | Poznámka |  |  | č. | Začátek | Konec | Délka | Poznámka
1 | 8.592 | 8.809 | 217 | Hlavní staniční kolej |  |  | 1 | 8.687 | 8.752 | 65 | č. I, úrovňové, jednostranné vnitřní
[10 empty] | 0 | SUDOP T + desky K150
2 | 8.593 | 8.749 | 156 | Vjezd - odjezd - průjezd
[7 empty] | 2 | 8.688 | 8.752 | 64 | č. II, úrovňové, jednostranné vnitřní
4 | 8.593 | 8.749 | 156 | Vjezd - odjezd - průjezd | [6 empty] | SUDOP T + desky K150
Ratboř

## Ratboř
Směr : Kolín | [14 empty] | Návěstidla - ŽST | [18 empty] | Návěstidla - ŽST | [9 empty] | Směr : Bečváry
[13 empty] | Vjezdová |  | Odjezdová - skupinová |  |  |  | Vyčkávací | [13 empty] | Seřaďovací | Odjezdová - skupinová |  |  |  | Vjezdová
[15 empty] | Obvod výpravčího | [9 empty] | Km 8,692 | [8 empty] | Obvod výpravčího
| Traťové | [43 empty] | Traťové
| zabezpečovací |  |  |  | Automatické hradlo |  |  |  | Kód : 14 |  |  |  | Př L | 7.875 | [9 empty] | SENA | C | JTom | [6 empty] | Zhlaví bez |  |  |  |  | Př S | 9.6 | [5 empty] | zabezpečovací | Releový poloautomatický blok |  |  |  | Kód : 4
| zařízení : |  |  |  | Červené Pečky | [10 empty] | S 1-4 | 8.522 |  | Vy 1 | 8.423 | [12 empty] | seřaďovacích |  | L 1-4 | 8.875 | [8 empty] | zařízení : | ( bez návěstního bodu )
[13 empty] | L | 8.28 | [10 empty] | X. / 2010 | [7 empty] | návěstidel |  |  |  |  | S | 9.2
| Zjišťování konce |  |  |  | samočinně činností |  |  | zast. | 90 | [35 empty] | Zjišťování konce | doprovod vlaku - §) |  |  | zast. | 61 - §)
| vlaku : |  |  |  | zabezpečovacího zařízení |  |  | proj. | 30 | [35 empty] | vlaku : | výpravčí |  |  | proj. | 00
§) = určený zaměstnanec informuje výpravčího návěstí "Vlak vjel celý" dle čl. 378 D1
Oddílová - AH Červené Pečky
|  | od Kolína |  | km 5,065 |  | do Kolína
|  | Př Lo | 4.07 |  |  | Př So | 6.09
|  | Lo | 4.48 |  |  | So | 5.65
[22 empty] | EMZ 1 |  |  |  |  | EMZ 2 | [10 empty] | EMZ 3
[22 empty] | ( Vk1/2t/2 ) |  |  |  |  | ( 4/6t/6 ) | [10 empty] | ( CVk1/8t/8 )
[21 empty] | Vk 1 |  | zámky | [15 empty] | CVk1
[23 empty] | volnosti koleje | [7 empty] | 8.858
[32 empty] | L 1- 4 |  |  |  |  | vlečka Cukrovar
[11 empty] | Vy 1 | [5 empty] | S 1- 4 | [10 empty] | 4 | [20 empty] | S
[18 empty] | 2 | [11 empty] | 6 |  | 7 | [11 empty] | 8
1
L
[18 empty] | 3 | [10 empty] | 5
Vjezdové / odjezdové rychlosti :
č. | staničení | N | námezník | přest. |  | č. | staničení | N | námezník | přest. |  | poznámka | [12 empty] | v pokračování traťové koleje - rychlost traťová s místním omezením | [12 empty] | č. | staničení | N | námezník | přest. |  |  | poznámka |  | č. | staničení | N | námezník | přest.
|  | Obvod výpravčího | [8 empty] | Obvod posunu | [13 empty] | při jízdě do odbočky - rychlost 40 km/h | [17 empty] | Obvod posunu | [5 empty] | Obvod výpravčího
1 | 8.522 | 51 | 8.573 | elm. | [20 empty] | Současné vlakové cesty | [12 empty] | 4 | 8.783 | 37 | 8.82 | ručně | kontrolní výměnový zámek, klíč 4/6t/6 je v EMZ v kolejišti |  |  |  | 5 | 8.8 | -51 | 8.749 | elm.
[6 empty] | 2 | 8.555 | 37 | 8.592 | ručně | odtlačný výměnový zámek, klíč je v kontrolním zámku Vk1 | [13 empty] | Zabezpečovací zařízení neumožňuje současné vlakové cesty | [12 empty] | 6 | 8.846 | -37 | 8.809 | ručně | odtlačný výměnový zámek, klíč je v kontrolním zámku v.č.4
3 | 8.556 | 37 | 8.593 | elm. | [20 empty] | vyjma současných odjezdů | [12 empty] | 8 | 9.038 | -37 | 9.001 | ručně | odtlačný výměnový zámek, klíč je v kontrolním zámku CVk1 |  |  |  | 7 | 8.873 | -37 | 8.836 | elm.
Výhybky
Výhybky
3
1
PZS 3SBI km 8,412
Výhybky
Výhybky
2
Návěstidla - trať
4
3 a
Ratboř
P5907