## titul
Trať : | 516 A |  |  |  | Km 52,441 | [6 empty] | Ev. č. : | 559161
| Staniční |  |  |  | TEST 12 ( B-90 )
| zabezpečovací |  |  |  | 2. kategorie, řídící stavědlo | [5 empty] | Kód : 12 / 1
| zařízení : |  |  |  | počítače náprav, závislosti EMZ v DK
| Dopravní stanoviště : |  |  |  | Dopravní kancelář
| ( km ) |  |  |  | 52.441
| Počet pracovníků : |  |  |  | Výpravčí - 1
Výprava vlaků s přepravou cestujících návěstí Odjezd
| Zjišťování |  |  |  | samočinně činností | [5 empty] | zast. - 90
| konce vlaku |  |  |  | zabezpečovacího zařízení | [5 empty] | proj. - 30
|  | Dopravní koleje | [5 empty] | Nástupiště u koleje
č. | Začátek | Konec | Délka | Poznámka |  | č. | Začátek | Konec | Délka | Poznámka
1 | 52.382 | 52.567 | 185 | Hlavní staniční kolej |  | 1 | 52.4 | 52.547 | 147 | č. I, úrovňové, jednostranné
|  |  |  | směr Sázava-Černé Budy | [5 empty] | konstrukce SUDOP T + desky K150
|  |  |  | a Hvězdonice |  |  |  |  | 0 | přechod v km 52,452
2 | 52.353 | 52.597 | 244 | Vjezd - odjezd - průjezd |  | 2 | 52.4 | 52.557 | 157 | č. II, úrovňové, jednostranné
3 | 52.382 | 52.552 | 170 | Pouze odjezd směr Sázava-ČB | [5 empty] | konstrukce SUDOP T + desky K150
Samechov

## Samechov
[5 empty] | Směr : Sázava - Černé Budy | [6 empty] | Návěstidla - ŽST | [8 empty] | Návěstidla - ŽST | [9 empty] | Směr : Hvězdonice
[9 empty] | Vjezdová |  |  | Odjezdové - skupinové | Seřaďovací | [6 empty] | Seřaďovací | Odjezdové - skupinové |  | Vjezdová
[12 empty] | Obvod výpravčího |  |  |  |  | Km 52,441 |  |  |  | Obvod výpravčího
| Traťové | [28 empty] | Traťové
| zabezpečovací |  |  |  | Telefonické dorozumívání |  | Kód : 1 |  | Př L | 51.652 |  | S 2 - 3 | Stanice bez |  |  | KANGO | C | JTom |  | Stanice bez | L 1 - 2 |  | Př S | 53.303 | [5 empty] | zabezpečovací | Telefonické dorozumívání |  |  |  | Kód : 1
| zařízení : |  |  |  | provoz podle SŽDC D1 | [7 empty] | seřaďovacích | [6 empty] | seřaďovacích | [9 empty] | zařízení : | provoz podle SŽDC D1
[9 empty] | L | 52.1 |  | 52.3 | návěstidel |  |  |  | VII. / 2015 |  |  | návěstidel | 52.66 |  | S *) | 52.897
| Zjišťování konce |  |  |  | výpravčí | zast. | 00 | [9 empty] | Poznámka: zobrazeno v měřítku od v.č.1 po v.č.5 | [6 empty] | *) náv.S je umístěno vlevo od koleje | [5 empty] | Zjišťování konce | výpravčí |  |  | zast. | 00
| vlaku : |  |  |  | vždy | proj. | 00 | [22 empty] | vlaku : | vždy |  |  | proj. | 00
[26 empty] | Vk 3 |  |  | Vlečka č: V1092
Vk 2
přechod v km 52,452
Vk 1
[19 empty] | 3 | 101
S 2 - 3
[11 empty] | 2 | [10 empty] | 4
[8 empty] | 1 | [16 empty] | 5
|  | L | [31 empty] | S
L 1 - 2
[23 empty] | č. | staničení | N | námezník | přest. |  |  | poznámka
[17 empty] | Vjezdové / odjezdové rychlosti : | [10 empty] | Obvod posunu
č. | staničení | N | námezník | přest. | [12 empty] | v pokračování traťové koleje - rychlost traťová s místním omezením | [14 empty] | č. | staničení | N | námezník | přest.
|  | Obvod výpravčího | [14 empty] | při jízdě do odbočky - rychlost 40 km/h | [5 empty] | 3 | 52.552 | 51 | 52.603 | ručně | odtlačný KVZ, klíč 3t/3/4t/4 je držen v EZ v DK | [5 empty] | Obvod výpravčího
[23 empty] | 4 | 52.628 | -61 | 52.567 | ručně | odtlačný KVZ, klíč je držen v kontrolním zámku v.č.3
1 | 52.3 | 53 | 52.353 | elm. | [12 empty] | Současné vlakové cesty | [5 empty] | 101 | 52.585 | 37 | 52.622 | ručně | bez zabezpečení | [6 empty] | 0
2 | 52.333 | 49 | 52.382 | elm. | [12 empty] | Zabezpečovací zařízení neumožňuje současné vlakové cesty | [5 empty] | Vk 2 | 52.655 |  |  | ručně | kontrolní výkolejkový zámek, klíč Vk1/Vk2 je v úschově v DK |  |  |  | 5 | 52.661 | -64 | 52.597 | elm.
Vk 1 | 52.385 |  |  | elm. | [12 empty] | vyjma současných odjezdů | [5 empty] | Vk 3 | 52.665 |  |  | ručně | výkolejkový zámek, klíč je držen v kontrolním zámku Vk 1
Samechov
1
3
Výhybky a výkolejky
Výhybky
2
Výhybky a výkolejky
5
5
5
147
157
P 5787 km 52,292
výstr. kříže km 52,660
5