## titul
Trať : | 515 C / 516 A |  |  |  |  | Km 39,564 = 0,000 | [6 empty] | Ev. č. : | 560060
Staniční
| zabezpečovací |  |  |  |  | TEST 14 ( B-90 ) | [5 empty] | Kód : 14 / 1
| zařízení : |  |  |  |  | 2. kategorie, řídící stavědlo doplněno o přídavný hradlový přístroj = závislé St.1 + TEST C-90 | [5 empty] | Kód : 5 / 1
počítače náprav, závislosti EMZ v DK
| Dopravní stanoviště : |  |  |  | St. 1 | Dopravní kancelář |  |  | DK
| ( km ) |  |  |  | 39,190 jt. 1,374 | 39.564 |  |  | 39.564
| Počet pracovníků : |  |  |  | Signalista - 1 | Výpravčí - 1 |  |  | Signalista ŽST Ledečko - 1 *)
* ) = obsazení v době stanovené rozvrhem služby. V době nepřítomnosti přebírá jeho povinnosti výpravčí.
všechny směry:
| Zjišťování |  |  |  |  | samočinně činností | [5 empty] | zast. - 90
| konce vlaku |  |  |  |  | zabezpečovacího zařízení | [5 empty] | proj. - 30
|  | Dopravní koleje | [6 empty] | Nástupiště u koleje Ledečko
č. | Začátek | Konec | Délka | Poznámka |  |  | č. | Začátek | Konec | Délka | Poznámka
101 | 38.286 | 39.05 | 764 | Hlavní staniční kolej |  |  | 1 | 39.475 | 39.588 | 113 | č. I, úrovňové, jednostranné
= | 1.278 | 0.514 | 764 | směr Kácov, Uhl.Janovice a Ledečko | [5 empty] | 0 | všechny N konstrukce SUDOP T + desky K150
1 | 39.342 | 39.596 | 254 | Hlavní staniční kolej |  |  | 2 | 39.428 | 39.588 | 160 | č. II, úrovňové, jednostranné
|  |  | 0 | směr k.č.101 a Sázava - Černé Budy
2 | 39.349 | 39.591 | 242 | Vjezd - odjezd - průjezd |  |  | 4 | 39.428 | 39.53 | 102 | č. III, úrovňové, jednostranné
4 | 39.371 | 39.534 | 163 | Vjezd - odjezd - průjezd | [5 empty] | 0 | na N č.I,.II. a III. přístup po přechodu v km 39,550
6 | 39.398 | 39.534 | 136 | Vjezd - odjezd - průjezd |  |  | 6 | 39.428 | 39.53 | 102 | č. IV, úrovňové, jednostranné
|  |  | 0 | [7 empty] | na N č.IV. přístup po přechodu v km 39,534
0
|  | Nástupiště u koleje Rataje nad Sázavou zast. km 38,190 | [6 empty] | Nástupiště u koleje Rataje nad Sázavou km 1,574
č. | Začátek | Konec | Délka | Poznámka |  |  | č. | Začátek | Konec | Délka | Poznámka
TK | 1.428 | 1.335 | 93 | č. I, úrovňové, vnější |  |  | TK | 37.993 | 38.069 | 76 | č. I, úrovňové, vnější
= | 38.136 | 38.229 | 93 | konstrukce SUDOP T + desky K150 |  |  | = | 1.571 | 1.495 | 76 | konstrukce SUDOP T + desky K150
Ledečko

## Ledečko
Směr : Kácov // Uhlířské Janovice | [18 empty] | Návěstidla - ŽST | [27 empty] | Návěstidla - ŽST | [9 empty] | Směr : Sázava - Černé Budy
[15 empty] | Vjezdová |  |  |  | Cestová |  | Odjezdová skup. |  | Seřaďovací |  | Vyčkávací | [19 empty] | Seřaďovací |  | Odjezdová skupinová | [5 empty] | Vjezdová
[15 empty] | Obvod St.1 | [5 empty] | Obvod výpravčího |  |  |  | neproměnné | [16 empty] | Km 39,564 |  |  |  |  | Obvod výpravčího
| Traťové |  |  |  | oba směry: | [9 empty] | Z Kácova |  | Z Uhl. Janovic |  | Př Lc | [38 empty] | Traťové
| zabezpečovací |  |  |  | Telefonické dorozumívání |  |  |  | Kód : 1 | [9 empty] | 101 | 38.495 | [20 empty] | KANGO | C | JTom |  |  |  | L 1 - 6 | [5 empty] | Př S | 40.308 |  |  |  | zabezpečovací |  |  |  | Telefonické dorozumívání |  |  |  | Kód : 1
| zařízení : |  |  |  | provoz podle SŽDC D1 | [9 empty] | Př ZL | 1.96 | Př JL | 37.08 | = | 1.069 | S 1- 6 | 39.255 | Se 1 | 39.254 | Vy 1 | 39.1 | [18 empty] | Se 2 | 39.697 | [11 empty] | zařízení : |  |  |  | provoz podle SŽDC D1
[15 empty] | = | 37.604 | = | 2.484 | Lc | [22 empty] | VII. / 2015 |  |  |  |  | 39.697 | [5 empty] | S | 39.879
[5 empty] | oba směry : | [9 empty] | Z L | 1.556 | J L | 37.823 | 101 | 39.05 | = | 0.309 | = | 0.31 | = | 0.464
| Zjišťování konce |  |  |  | signalista St.1 hlásí obsluhou |  |  | zast. | 20 | [5 empty] | = | 38.008 | = | 1.741 | = | 0.514 | [21 empty] | Poznámka: zobrazeno v měřítku od začátku N v Ratajích n.S. zast. po v.č.11 | [15 empty] | Zjišťování konce |  |  |  | výpravčí // signalista ŽST Ledečko *) |  |  | zast. | 00 // 40
| vlaku : |  |  |  | zabezpečovacího zařízení |  |  | proj. | 10 | [32 empty] | V koleji 101 jest vynecháno 800m z měřítka | [15 empty] | vlaku : |  |  |  | vždy |  |  | proj. | 00
* ) = obsazení v době stanovené rozvrhem služby. V době nepřítomnosti přebírá jeho povinnosti výpravčí.
EMZ
[38 empty] | EMZ | [9 empty] | ( Vk2/10t/10 )
[38 empty] | ( 6/2t/2 ) | [6 empty] | přechod v km 39,550
[34 empty] | 0.284 | [13 empty] | Vk 2
[30 empty] | přerušovaná čára - úsek není v měřítku |  | Vy 1 | S 1- 6 | 39.28 |  |  |  | 6 | [17 empty] | Se 2 | [9 empty] | S
[30 empty] | v koleji 101 chybí 800m |  |  |  |  | 2 | [17 empty] | 10
[28 empty] | 102 |  |  |  |  | 1 | [22 empty] | 11
[11 empty] | Z L | [17 empty] | PřLc 101 |  | Lc 101
[33 empty] | Se 1 | [22 empty] | L 1- 6
[36 empty] | 3 | [15 empty] | 9 |  |  |  |  | EMZ P5772
[27 empty] | St. 1 | [16 empty] | přechod v km 39,534 | [12 empty] | ( klíč od P v EMZ )
oterírání dle potřeby
[37 empty] | 4 | [9 empty] | 8 | [7 empty] | 39.673
[39 empty] | 5 |  |  |  |  | 7 | [7 empty] | 39.636
[40 empty] | Vk 1 |  | 39.424
38.135
[17 empty] | 101 | [22 empty] | EMZ
( Vk1/5t/5 )
J L
č. | staničení | N | námezník | přest. |  | č. | staničení | N | námezník | přest. | č. | staničení | N | námezník | přest. |  |  | poznámka | [23 empty] | Vjezdové / odjezdové rychlosti :
|  | Obvod St.1 | [5 empty] | Obvod výpravčího | [7 empty] | Obvod posunu | [25 empty] | v pokračování traťové koleje - rychlost traťová s místním omezením |  |  |  |  | č. | staničení | N | námezník | přest. |  |  | poznámka |  |  | č. | staničení | N | námezník | přest. |  | č. | staničení | N | námezník | přest.
[14 empty] | 0 | [27 empty] | při jízdě do odbočky - rychlost 40 km/h | [9 empty] | Obvod posunu | [9 empty] | Obvod výpravčího
101 | 38.069 | 51 | 38.12 | elm. |  | 1 | 39.255 | 51 | 39.306 | elm. | 2 | 39.288 | 54 | 39.342 | ručně | odtlačný kontrolní VZ, klíč je držen v kontrolním zámku v.č.6
= | 1.495 | -51 | 1.444 | elm. |  | = | 0.309 | -51 | 0.258 | elm. | 5 | 39.359 | 39 | 39.398 | ručně | odtlačný kontrolní VZ, klíč je držen v kontrolním zámku Vk 1 | [25 empty] | Současné vlakové cesty |  |  |  |  | Vk 2 | 39.594 |  |  | ručně | kontrolní VZ, klíč Vk2/10t/10 je držen v EMZ v kolejišti |  |  |  |  | 7 | 39.539 | 37 | 39.576 | elm. |  | 9 | 39.647 | -56 | 39.591 | elm.
102 | 38.286 | 51 | 38.337 | elm. |  | 3 | 39.297 | 52 | 39.349 | elm. | Vk 1 | 39.4 |  |  | ručně | kontrolní VZ, klíč Vk1/5t/5 je držen v EMZ v kolejišti | [25 empty] | Zabezpečovací zařízení neumožňuje současné vlakové cesty | [14 empty] | 8a | 39.592 | 37 | 39.629 | elm. |  |  |  |  | 0
= | 1.278 | 51 | 1.329 | elm. |  | 4 | 39.322 | 49 | 39.371 | elm. | 6 | 39.349 | -51 | 39.298 | ručně | kontrolní VZ, klíč 6/2t/2 je držen v EMZ v kolejišti | [25 empty] | vyjma současných odjezdů |  |  |  |  | 10 | 39.651 | -55 | 39.596 | ručně | odtlačný kontrolní VZ, klíč je držen v kontrolním zámku Vk 2 |  |  |  |  | 8b | 39.592 | -58 | 39.534 | elm. |  | 11 | 39.696 | -37 | 39.659 | elm.
Ledečko
1
4
2
101
Kácov
Sázava - Černé Budy
6
Výhybky a výkolejky
Výhybky a výkolejky
8
Uhlířské Janovice
3
P 5823 km 38,170
P5772 - PZM2 trvale uzavřen km 39,732
P5957 - 3SBI km 39,951
201a
113
93
Rataje n.S.
Rataje n.S. zast.
76
3 a
4 a
6 a
160
102
102