## titul
Trať : | 517D | [5 empty] | Km 21,413 | [6 empty] | Ev. č. : | 557736
| Staniční | [5 empty] | R Z Z - A Ž D 71
| zabezpečovací | [5 empty] | 3. kategorie | [5 empty] | Kód : 14
| zařízení : | [5 empty] | číslicová volba
| Dopravní stanoviště : |  |  |  | St. = VB |  | PSt. 1 |  | DK = ÚS vlečky V4440
| ( km ) |  |  |  | 21.413 |  | 21.408 |  | 19.987
| Počet pracovníků : |  |  |  |  | osobní doprava t.č. zastavena |  |  | Výpravčí - 1
Výprava vlaků s přepravou cestujících dle čl. 505 SŽDC (ČD) D2
| Zjišťování | [5 empty] | samočinně činností | [5 empty] | zast. - 90
| konce vlaku | [5 empty] | zabezpečovacího zařízení | [5 empty] | proj. - 30
|  | Dopravní koleje | [7 empty] | Nástupiště u koleje
č. | Začátek | Konec | Délka | Poznámka |  |  |  | č. | Začátek | Konec | Délka | Poznámka
1 | 21.3 | 21.243 | 57 | Hlavní staniční kolej | [6 empty] | 0 | č. I, úrovňové, vnější
1 c | 21.243 | 20.75 | 493 | Pouze průjezd |  |  |  | 3 | 21.414 | 21.384 | 30 | konstrukce Tischer
|  |  | 0 | ( 1 + 1c = 550 m ) | [7 empty] | nástupiště je u manipulační koleje
1 b | 20.75 | 19.808 | 942 | Pouze průjezd | [6 empty] | 0
|  |  | 0 | ( 1 + 1c + 1b = 1491 m ) | [7 empty] | č. I, úrovňové, vnější
1 a | 19.599 | 19.469 | 130 | Pouze průjezd |  |  |  | 1 b | 19.92 | 19.9 | 20 | konstrukce betonové desky
|  |  | 0 | ( 1 + 1c + 1b + 1a = 1831 m ) | [7 empty] | nástupiště pro služební účely V4440
Prachovice

## Prachovice
|  |  | Začátek tratě | [14 empty] | Návěstidla - ŽST | [20 empty] | Návěstidla - ŽST | [6 empty] | Směr : Kostelec u Heřmanova Městce
[14 empty] | Cestová | [7 empty] | Seřaďovací | [12 empty] | Seřaďovací |  |  |  |  | Odjezdová |  | Vjezdová
[18 empty] | Obvod výpravčího | [12 empty] | Km 21,413 | [7 empty] | Obvod výpravčího
[37 empty] | Se102 | 0.087 |  |  |  | Př S | odj.náv.S1,S2 |  |  |  | Traťové
[20 empty] | Se 1 | 21.54 | Se 3 | 21.489 | Se 6 | 21.365 |  |  |  |  | SENA | C | JTom |  |  | Se 8 | 20.75 | = | 19.656 |  |  |  | = | Kost.u HM |  |  |  | zabezpečovací |  |  |  | Automatický blok |  |  |  | Kód : 10
|  |  | km | [10 empty] | Sc 1 | 21.3 | Lc 1 | 21.223 |  |  |  |  | Se 4 | 21.466 | [13 empty] | Se101 | 0.034 |  | L 1 | 19.808 | = | 17.846 |  |  |  | zařízení : |  |  |  | tříznaký, obousměrný
|  |  | 21.594 | [16 empty] | Se 2 | 21.516 | Se 5 | 21.421 | Se 7 | 21.32 | [5 empty] | IV. / 2012 |  |  |  | Se 9 | 19.599 | = | 19.603 |  |  |  | S | 19.469
[47 empty] | Zjišťování konce |  |  |  | samočinně činností |  |  | zast. | 90
[47 empty] | vlaku : |  |  |  | zabezpečovacího zařízení |  |  | proj. | 30
Ústřední st.V4440
PSt.1
vlečka V4440
( 1,2/3,4/VkA,5/Vk1,6/7 )
[11 empty] | Se 4 | [32 empty] | Vk 101 | Se 101
21.594 | [6 empty] | 2 | [12 empty] | 6 |  |  |  |  | 21.305 | [16 empty] | 102
vlečka V4440
[25 empty] | Sc 1 |  |  | přerušovaná čára | Se 8 |  |  |  | přerušovaná čára | [11 empty] | Se 9 | [9 empty] | S
| 21.584 |  |  |  | 1 |  | Se 2 | [5 empty] | 3 | [5 empty] | Se 6 | [8 empty] | úsek není v měřítku |  |  |  |  | úsek není v měřítku | [8 empty] | Se 102 |  | 101
[9 empty] | Se 3 | [10 empty] | 4 5 |  |  | Se 7 |  | 7 |  |  | mazi P5051 a Se 8 |  |  |  |  | mazi Se 8 a L1
[5 empty] | Se 1 | [21 empty] | Lc 1 | chybí 300m |  |  |  |  | chybí 800m | L 1
[15 empty] | Se 5 | Vk A | [6 empty] | Vk 1 |  |  | 21.27
č. | staničení | N | námezník | přest. |  | č. | staničení | N | námezník | přest. |  | č. | staničení | N | námezník | přest. | [29 empty] | č. | staničení | N | námezník | přest. |  | č. | staničení | N | námezník | přest.
[8 empty] | Obvod výpravčího a PSt.1 | [42 empty] | Obvod výpravčího
Vjezdové / odjezdové rychlosti :
1 | 21.532 | -42 | 21.49 | elm. |  | 3 | 21.444 | 42 | 21.486 | elm. |  | 5 | 21.363 | -42 | 21.321 | elm. | [14 empty] | v pokračování traťové koleje - rychlost traťová s místním omezením | [14 empty] | 102 | 0.084 | -42 | 0.042 | elm. |  | 101 | 19.615 | 40 | 19.655 | elm.
|  |  | 0 | [5 empty] | 0 |  |  | 6 | 21.363 | -42 | 21.321 | elm. | [14 empty] | na V4440 rychlost 30 km/h | [14 empty] | = | 19.653 | -42 | 19.611 |  |  | = | 0.046 | 40 | 0.086
2 | 21.507 | -40 | 21.467 | elm. |  | 4 | 21.363 | 42 | 21.405 | elm. |  | 7 | 21.3 | 42 | 21.342 | elm. | [31 empty] | přepočet dle TSZZ V4440 | [5 empty] | přepočet dle TSZZ V4440
Prachovice
2 a
Výhybky
Výhybky
výstr. kříže km 21,226
P5051
1 d
3 b
30
2
3 a
3
3
km 19,615 v.č.101 = 0,000 vlečky dle PV
km 19,627 = 0,000 vlečky dle PPŘ
km 19,569 = 0,000 vlečky dle TSZZ
1 b
1 a
1 c
1
20