## titul
Trať : | 519 A |  |  |  | Km 164,635 | [6 empty] | Ev. č. : | 549865
| Staniční |  |  |  | Elektronické stavědlo - ESA 11
| zabezpečovací |  |  |  | 3. kategorie, ovládání z JOP | [5 empty] | Kód : 22
| zařízení : |  |  |  | ovládání z DOZ Praha-Uhříněves
v SZZ je uplatněna boční ochrana vlakových cest a VCO
| Dopravní stanoviště : |  |  |  | Dopravní kancelář
| ( km ) |  |  |  | 164.635
| Počet pracovníků : |  |  |  | neobsazeno
Výprava vlaků s přepravou cestujících dle čl. 505 SŽDC (ČD) D2
| Traťové |  |  |  | oba směry :
| zabezpečovací |  |  |  | Automatický blok
| zařízení : |  |  |  | trojznakový, obousměrný
| Kód : |  |  |  | 10
| Zjišťování |  |  |  | samočinně činností | [5 empty] | zast. : | 90
| konce vlaku |  |  |  | zabezpečovacího zařízení | [5 empty] | proj. : | 30
|  | Dopravní koleje | [5 empty] | Nástupiště u koleje
č. | Začátek | Konec | Délka | Poznámka |  | č. | Začátek | Konec | Délka | Poznámka
1 | 164.584 | 165.255 | 671 | Hlavní staniční kolej, NTV
|  |  | 0 | směr Strančice |  |  |  |  | 0 | č. I, ostrovní
1 a | 163.854 | 164.503 | 649 | Pouze průjezd, NTV |  | 1 + 3 | 164.602 | 164.822 | 220 | konstrukce SUDOP T + desky K230
2 | 164.584 | 165.24 | 656 | Hlavní staniční kolej, NTV | [5 empty] | přístup podchodem v km 164,660
směr Praha-Uhříněves
2 a | 163.881 | 164.503 | 622 | Pouze průjezd, NTV
3 | 164.584 | 164.856 | 272 | Vjezd - odjezd - průjezd, NTV | [5 empty] | č. II, ostrovní
3 a | 164.91 | 165.24 | 330 | ( 3 + 3a = 656 m ) |  | 2 + 4 | 164.602 | 164.822 | 220 | konstrukce SUDOP T + desky K230
4 | 164.584 | 164.829 | 245 | Vjezd - odjezd - průjezd, NTV | [5 empty] | přístup podchodem v km 164,660
4 a | 164.882 | 165.255 | 373 | ( 4 + 4a = 671 m )
Říčany

## Říčany
[15 empty] | Návěstidla - ŽST | [8 empty] | Návěstidla - ŽST | [24 empty] | Návěstidla - ŽST | [12 empty] | Návěstidla - ŽST
[11 empty] | Vjezdová |  |  |  |  | Cestová |  |  | Odjezdová | [6 empty] | Seřaďovací | [24 empty] | Seřaďovací | [7 empty] | Seřaďovací |  |  | Odjezdová |  |  |  | Vjezdová
Ze Strančic |  |  |  |  | Do Strančic | [10 empty] | Obvod výpravčího | [9 empty] | Obvod výpravčího | [10 empty] | Km 164,635 | [13 empty] | Obvod výpravčího | [12 empty] | Obvod výpravčího | [7 empty] | Do Prahy - Uhříněvse |  |  |  |  | Z Prahy - Uhříněvse
směr : |  |  |  |  | směr : | [66 empty] | směr : |  |  |  |  | směr :
správný |  | nesprávný |  |  | správný |  | nesprávný |  |  |  | Z koleje č. 2 |  | Z koleje č. 1 |  |  | Lc 1a | 164.503 |  | S 1 | 164.584 | S 3 | 164.584 |  | Se 1 | 163.388 | Se 3 | 163.674 | Se 5 | 163.854 | Se 7 | 164.829 |  |  |  |  | SENA | C | JTom | [10 empty] | Se 9 | 164.856 | Se 11 | 164.884 | Se 13 | 165.341 | Se 15 | 165.493 |  |  | Se 17 | 165.709 |  | L 1 | 165.255 | L 3a | 165.24 | Z koleje č. 2 |  | Z koleje č. 1 |  |  |  | správný |  | nesprávný |  |  | správný |  | nesprávný
2-1593 | 159.397 | 1-1593 | 159.397 |  | 1-1632 | 163.092 | 2-1632 | 163.092 |  |  | 2 L | 163.338 | 1 L | 163.338 |  | Lc 2a | 164.503 |  | S 2 | 164.584 | S 4 | 164.584 |  | Se 2 | 163.388 | Se 4 | 163.699 | Se 6 | 163.881 | Se 8 | 164.842 | [5 empty] | VI. / 2011 | [11 empty] | Se 10 | 164.882 | Se 12 | 164.91 | Se 14 | 165.342 | Se 16 | 165.512 |  |  | Se 18 | 165.709 |  | L 2 | 165.24 | L 4a | 165.255 | 2 S | 165.764 | 1 S | 165.764 |  |  | 2-1665 | 166.48 | 1-1665 | 166.48 |  | 1-1690 | 169.002 | 2-1690 | 169
2-1605 | 160.6 | 1-1605 | 160.6 |  | 1-1620 | 162.083 | 2-1620 | 162.083 | [68 empty] | 1-1678 | 167.89 | 2-1680 | 167.925
[5 empty] | 1-1610 | 161.05 | 2-1610 | 161.05 | [63 empty] | 2-1677 | 167.75 | 1-1677 | 167.75 |  | 1-1668 | 166.882 | 2-1668 | 166.884
2-1617 | 161.707 | 1-1617 | 161.707 |  | 1-1600 | 159.986 | 2-1600 | 159.986
Vk 1
164.68
[34 empty] | podchod v km 164,660 | [8 empty] | Se 12
Se 8
S 3
8
Se 9
Se 14
| 1 L |  | Se 1 | [14 empty] | Se 5 | [13 empty] | S 1 | [41 empty] | Se 16 |  |  |  | Se 17 |  | 1 S
[14 empty] | 2 | 3 | [11 empty] | 5 | [29 empty] | L 3a | [5 empty] | 9 | 11
[20 empty] | Se 6 |  |  | přerušovaná čára |  |  | Lc 1a | [5 empty] | S 2 | [30 empty] | Se 13 | [9 empty] | Se 15 | 14
[7 empty] | 1 | Se 4 | [14 empty] | úsek není v měřítku |  |  |  | 6 | [30 empty] | L 1
[20 empty] | 4 | [5 empty] | Lc 2a | [36 empty] | 10 |  |  |  |  | 12 13
| 2 L |  | Se 2 |  |  |  | Se 3 | [24 empty] | S 4 | [24 empty] | L 2 | [20 empty] | Se 18 |  | 2 S
Se 10
[39 empty] | 7 | [18 empty] | L 4a
Se 11
Se 7
AVk 1
Vlečka č: V1274
15N
Vjezdové / odjezdové rychlosti :
v pokračování traťové koleje - rychlost traťová s místním omezením
č. | staničení | N | námezník | přest. | č. | staničení | přest. |  | č. | staničení | přest. |  | č. | staničení | přest. |  |  |  |  | strančické zhlaví | [16 empty] | při jízdě do odbočky - uvedeno u konkrétní koleje, resp. kolej. spojky | [9 empty] | č. | staničení | N | námezník | přest. |  |  | poznámka | [6 empty] | uhříněveské zhlaví |  |  |  |  | č. | staničení | přest. |  | č. | staničení | přest. |  | č. | staničení | přest. | č. | staničení | N | námezník | přest.
[7 empty] | Obvod výpravčího | [10 empty] | z / na |  | na / z |  | přes výhybky |  |  | Boční ochrana vlakových cest |  |  |  |  | Vyloučené vlakové cesty |  |  | Rychlost VCO | [9 empty] | Boční ochrana vlakových cest | Vyloučené vlakové cesty |  | Rychlost VCO | [5 empty] | Obvod posunu | [7 empty] | z / na | na / z |  | přes výhybky | [10 empty] | Obvod výpravčího
Současné vlakové cesty
1 | 163.676 | 65 | 163.741 | elm. | 3 | 163.78 | elm. |  | 5 | 164.507 | elm. | [8 empty] | kolej č. : |  |  |  |  | od návěstidla Lc1a na staniční kolej 1 |  |  |  |  | od návěstidla 1S, 2S na staniční kolej 3 |  |  | 60 |  |  |  | Vzájemně vyloučeny jsou všechny : 1) - protisměrné jízdní cesty na tutéž kolej | [5 empty] | od návěstidla 1S na staniční kolej 1 | od návěstidla Lc1a na staniční kolej 3 |  | 60 | [14 empty] | kolej č. : | [8 empty] | 9 | 165.339 | elm. |  | 11 | 165.345 | elm. | 13 | 165.431 | 55 | 165.486 | elm.
[13 empty] | 7 | 164.831 | elm. |  |  | traťové koleje č. 2 |  |  |  | 2, 3 |  |  | od návěstidla S1 na 1. tr. kolej směr Strančice | [7 empty] | 60 |  |  |  | 2) - jízdní cesty mající předepsanou rozdílnou polohu alespoň jedné pojížděné nebo odvratné výhybky | [5 empty] | od návěstidla L1 na 1. tr. kolej směr P.-Uhříněves |  |  | 60 | 15N | 164.998 | -51 | 164.947 | ručně | bez zabezpečení, vlečka ALFA Říčany | [7 empty] | traťové koleje č. 1 |  |  | 13, 12 |  |  | 8 | 164.907 | elm.
2 | 163.774 | -65 | 163.709 | elm. | 4 | 163.879 | elm. |  | 6 | 164.507 | elm. | [8 empty] | 2a |  |  |  |  | od návěstidla Lc2a na staniční kolej 2 |  |  |  |  | od návěstidla 1S, 2S na staniční kolej 4 |  |  | 60 |  |  |  | 3) - jízdní cesty dané boční ochranou vlakových cest, není-li použita VCO ( vlaková cesta omezená ) | [5 empty] | od návěstidla 2S na staniční kolej 2 | od návěstidla Lc2a na staniční kolej 4 |  | 60 | [14 empty] | 1, 3a | [8 empty] | 10 | 165.339 | elm. |  | 12 | 165.425 | elm. | 14 | 165.51 | -55 | 165.455 | elm.
[25 empty] | od návěstidla S2 na 2. tr. kolej směr Strančice | [7 empty] | 60 | [9 empty] | od návěstidla L2 na 2. tr. kolej směr P.-Uhříněves |  |  | 60
Výhybky
Říčany
1 *
2 *
1
2
Výhybky
Variantní vlakové cesty
Variantní vlakové cesty
4 *
2
1
PZS - 3ZNI km 163,593
5
Návěstidla - trať
60
60
Výhybky
3 *
60
60
5
50
50
Návěstidla - trať
3 a *
4 a *
5
1 a *
2 a *
PZS - 3ZNI km 165,558
60
60
5
5
5
P5671
P5672
5
SÚ