## titul-PZZ
Trať : | 519A / 525F | [5 empty] | Km 176,271 = 0,012 | [6 empty] | Ev. č. : | 570960
Staniční
| zabezpečovací | [5 empty] | Elektromechanické | [5 empty] | Kód : 5
| zařízení : | [5 empty] | 2. kategorie, řídící přístroj + závislá stavědla
| Dopravní stanoviště : |  |  | Stavědlo 1 |  |  | Dopravní kancelář |  |  |  | Stavědlo 2
| ( km ) |  |  | 175.722 |  |  | 176.271 |  |  |  | 176.598
| Počet pracovníků : |  |  | Signalista - 1 |  |  | Výpravčí - 1 |  |  |  | Signalista - 1
| Traťové |  |  |  | Směr : Praha - Uhříněves |  |  |  | Směr : Praha - Vršovice |  |  |  | Směr : Praha - Malešice
| zabezpečovací |  |  |  | Automatický blok |  |  |  | Hradlový poloautoblok |  |  |  | Automatické hradlo
| zařízení : |  |  |  | trojznakový, obousměrný |  |  |  | ( s návěstními body ) |  |  |  | ( bez návěstního bodu )
| Kód : |  |  |  | 10 |  |  |  | 2 |  |  |  | 14
| Zjišťování |  |  | signalista St.1 hlásí obsluhou |  | zast. - 20 | signalista St.2 hlásí obsluhou |  | zast. - 21 |  | signalista St.2 hlásí obsluhou |  | zast. - 20
| konce vlaku |  |  | zabezpečovacího zařízení |  | proj. - 10 | zabezpečovacího zařízení |  | proj. - 11 |  | zabezpečovacího zařízení |  | proj. - 10
|  | Dopravní koleje | [7 empty] | Nástupiště u koleje
č. | Začátek | Konec | Délka | Poznámka |  |  |  | č. | Začátek | Konec | Délka | Poznámka
1 | 175.776 | 176.457 | 681 | k.č.1 v tomto stavebním postupu |  |  |  | 1 | 176.18 | 176.43 | 250 | č. II, úrovňové, jednostranné
|  |  |  | ( dále jen SP ) snesena | [7 empty] | konstrukce - Tischer
2 | 175.76 | 176.457 | 697 | Hlavní staniční kolej, NTV | [6 empty] | 0 | k.č.1 v tomto SP snesena
|  |  |  | směr Pha - Uhříněves a Pha Vršovice |  |  |  | 2 | 176.18 | 176.43 | 250 | č. III, úrovňové, jednostranné
3 | 175.811 | 176.443 | 632 | Vjezd - odjezd - průjezd, NTV | [7 empty] | konstrukce - Tischer
[8 empty] | 3 | 176.18 | 176.43 | 250 | č. I, úrovňové, jednostranné
4 | 175.825 | 176.405 | 580 | Hlavní staniční kolej, NTV | [7 empty] | konstrukce - Tischer
|  |  |  | směr Praha - Malešice |  |  |  | 4 | 176.088 | 176.288 | 200 | č. IV, úrovňové, jednostranné
6 | 175.884 | 176.394 | 510 | Vjezd - odjezd - průjezd, NTV | [7 empty] | konstrukce - Tischer
[8 empty] | 6 | 176.176 | 176.261 | 85 | č. V, úrovňové, jednostranné
8 | 175.897 | 176.404 | 507 | Vjezd - odjezd - průjezd, NTV | [7 empty] | konstrukce - sypané
Praha - Hostivař

## Praha-Hostivař-PZZ
[15 empty] | Návěstidla - ŽST | [50 empty] | Návěstidla - ŽST
[11 empty] | Vjezdová |  |  |  |  | Odjezdová | [5 empty] | Seřaďovací | [39 empty] | Seřaďovací |  | Odjezdová | [7 empty] | Vjezdová
Z Prahy - Uhříněvse |  |  |  |  | Do Prahy - Uhříněvse | [10 empty] | Obvod St.1 | [28 empty] | Km 176,271 | [22 empty] | Obvod St.2 | [9 empty] | Do Prahy - Vršovic |  |  |  |  | Z Prahy - Vršovic
směr : |  |  |  |  | směr : | [64 empty] | Z P.Malešic |  | Z Prahy Vršovic | [5 empty] | směr : |  |  |  |  | směr :
správný |  | nesprávný |  |  | správný |  | nesprávný |  |  |  | Z koleje č. 2 |  | Z koleje č. 1 |  |  | S 1*) | 175.776 | S 4 | 175.825 | [24 empty] | KANGO | C | JTom | [17 empty] | L 1 | 176.457 | L 4 | 176.405 | [10 empty] | správný |  | nesprávný |  |  | správný |  | nesprávný
[22 empty] | Se 1 | 175.685 | [38 empty] | Se 3 | 176.432 | [6 empty] | Př MS | 1.4 | Př 2S | 177.644 | Př 1S | 177.628 | [6 empty] | Oddílová
[11 empty] | 2 L | 175.336 | 1 L | 175.336 |  | S 2 | 175.76 | S 6 | 175.884 | [25 empty] | VI. / 2014 | [18 empty] | L 2 | 176.457 | L 6 | 176.394 |  |  | = | 177.659 | [6 empty] | Př Lo | odj.P.Hostivař |  | - | Odb. Záběhlice |  | - | Př So | 179.144
2-1741 | 174.21 | 1-1741 | 174.21 | [18 empty] | Se 2 | 175.811 | [38 empty] | Se 4 | 176.495 | [6 empty] | M S | 0.682 | 2 S | 176.951 | 1 S | 176.929 |  |  | Lo | 177.833 |  | - | km 178,143 |  | - | So | 178.485
[16 empty] | S 3 | 175.811 | S 8 | 175.897 | [25 empty] | Upozornění ! | [18 empty] | L 3 | 176.443 | L 8 | 176.404 |  |  | = | 176.941 | [6 empty] | Př Lo | 180.095 |  | - | Oddílová |  | - | Př So | 182.129
[45 empty] | Uvedená data jsou zpracována podle projektové dokumentace, | [32 empty] | Lo | 181.077 |  | - | Odb. Železný Most |  | - | So | 181.395
[16 empty] | S 1*) návěstidlo S1 bude v dalších stavebních postupech opět aktivováno | [28 empty] | na stav k XII. / 2014. | [36 empty] | km 181,144
Při skutečné realizaci mohou být některé polohy mírně upraveny.
[43 empty] | 176.198 | [13 empty] | lávka v km 176,515
Se 2
[28 empty] | Vk 1 | [28 empty] | Se 4
[8 empty] | 175.468 | [8 empty] | Vlečka č: V1191 | [13 empty] | 9 | [10 empty] | 11 | [11 empty] | 12 | [6 empty] | 176.557
[25 empty] | St. 1 | [5 empty] | S 3 | [32 empty] | St. 2
[26 empty] | 7 | [27 empty] | Se 3 |  |  | 15
| 1 L | [27 empty] | S 1 | [55 empty] | 1 S
[13 empty] | 1 | [9 empty] | 4 6 | [30 empty] | L 3 |  |  |  |  | 17 | 18 | [5 empty] | 20
[28 empty] | S 2 | [34 empty] | 901
[34 empty] | 0 | [51 empty] | 2 S
[17 empty] | 2 3 | [5 empty] | 5 | [8 empty] | S 4 | [26 empty] | 16 | 19 | [5 empty] | 21 | 22
| 2 L | [53 empty] | L 2
| Vlečka č: V1288 | [22 empty] | KŠ1 |  |  |  |  | 8 | [6 empty] | S 6 | [19 empty] | 14 | [17 empty] | 23 | [12 empty] | MS
[23 empty] | Se 1 | [29 empty] | L 4
[27 empty] | D1 | [5 empty] | 10 |  |  |  |  | S 8 | [16 empty] | 13
L 6
Vk 2
[31 empty] | Vk 3 | [21 empty] | L 8
areál zrušených vleček
Vjezdové / odjezdové rychlosti :
č. | staničení | N | námezník | přest. | č. | staničení | přest. |  | č. | staničení | přest. |  | č. | staničení | přest. | č. | staničení | přest. |  | č. | staničení | přest. | [7 empty] | uhříněveské zhlaví |  |  |  |  | č. | staničení | N | námezník | přest. |  | poznámka |  | v pokračování traťové koleje - rychlost traťová s místním omezením |  |  | č. | staničení | N | námezník | přest. |  | poznámka |  |  |  | vršovicko-malešické zhlaví | [7 empty] | č. | staničení | přest. |  | č. | staničení | přest. |  | č. | staničení | přest. |  | č. | staničení | přest. |  | č. | staničení | přest. | č. | staničení | N | námezník | přest.
[11 empty] | Obvod St.1 | [17 empty] | z / na | na / z |  | přes výhybky | [7 empty] | Obvod posunu |  |  | při jízdě do odbočky - rychlost 40 km/h | [7 empty] | Obvod posunu |  |  |  | z / na | na / z |  | přes výhybky | [17 empty] | Obvod St.2
[35 empty] | Vk 1 | 175.762 |  |  | ručně | výkolejkový zámek, klíč Vk1 je v úschově na St.1
1 | 175.543 | 51 | 175.594 | elm. | 3 | 175.614 | elm. |  | 5 | 175.694 | elm. |  | 7 | 175.733 | elm. | N9 | 175.767 |  |  | KŠ1 | 175.708 | elm. | [7 empty] | kolej č. : |  |  |  |  | Vk 2 | 175.818 |  |  | ručně | výkolejkový zámek, klíč je držen v kontrolním zámku Vk3 |  |  | Současné vlakové cesty |  |  | 11 | 176.084 | 51 | 176.135 | ručně | bez zabezpečení |  |  |  | traťové koleje | kolej č. : | [7 empty] | 12 | 176.434 | elm. |  | 14 | 176.476 | elm. |  | 16 | 176.538 | elm. |  | 18 | 176.55 | elm. |  | 901 | 176.586 | kříž | 22 | 176.635 | 65 | 176.7 | elm.
[16 empty] | 9 | 175.809 | elm. |  | D1 | 175.753 | elm. | [6 empty] | traťové koleje č. 1 |  |  | 2, 3 |  |  | Vk 3 | 175.82 |  |  | ručně | kontrolní VZ, klíč Vk3/Vk2 je v úschově na St.1 |  |  | Vzájemně vyloučeny jsou pouze protisměrné | [11 empty] | Praha |  |  | 22, 21, 19, 16 | [21 empty] | 20 | 176.629 | elm. | 23 | 176.734 | -65 | 176.669 | elm.
2 | 175.614 | -51 | 175.563 | elm. | 4 | 175.689 | elm. | [5 empty] | 8 | 175.777 | elm. | 10 | 175.836 | elm. |  | ND1 | 175.806 | [8 empty] | 3 |  |  |  |  | 6 | 175.695 | 51 | 175.746 | elm./r | elm. doplněna VZ, nepřestavuje se, klíč držen v DK v ŘP |  |  | jízdní cesty na tutéž kolej |  |  | 17 | 176.544 | -51 | 176.493 | elm./r | elm. doplněna VZ, nepřestavuje se, klíč držen v DK v ŘP |  |  |  | Malešice | 4, 6, 8 | [7 empty] | 13 | 176.457 | elm. |  | 15 | 176.509 | elm. | [5 empty] | 19 | 176.55 | elm. |  | 21 | 176.629 | elm. | = | 0.475 | -65 | 0.41 | elm.
Výhybky
Praha - Hostivař
2 *
1
2
Výhybky
Variantní vlakové cesty
Variantní vlakové cesty
Návěstidla - trať
2
1
5
Výhybky
3 *
Návěstidla - trať
Mezistaniční úsek tvoří jeden oddíl. Odjezdová návěstidla ŽST Praha - Hostivař slouží současně jako předvěst vjezdových návěstidel ŽST Praha - Uhříněves
4 *
6 *
8 *
7 a
5 b
Praha - Vršovice
Praha - Malešice
250
250
200
85
Výhybky

## Praha-Hostivař-DZZ
|  | Návěstidla - trať | [14 empty] | Návěstidla - ŽST | [59 empty] | Návěstidla - ŽST
[11 empty] | Vjezdová | [5 empty] | Odjezdová |  |  |  | Cestová |  | Seřaďovací | [47 empty] | Seřaďovací | [5 empty] | Odjezdová | [7 empty] | Vjezdová
Z Prahy - Uhříněvse |  |  |  |  | Do Prahy - Uhříněvse | [11 empty] | Obvod výpravčího JOP | [25 empty] | Km 176,485 | [33 empty] | Obvod výpravčího JOP | [13 empty] | Oddílová autobloku
směr : |  |  |  |  | směr : | [63 empty] | Se 11 | 176.37 | [12 empty] | Z Prahy-Malešic |  | Z koleje č. 2 |  | Z koleje č. 1 |  |  |  | Do Prahy-Malešic |  |  |  | Z Prahy-Malešic
správný |  | nesprávný |  |  | správný |  | nesprávný |  |  |  | Z koleje č. 2 |  | Z koleje č. 1 | [5 empty] | S 3 | 175.866 |  |  | Se 1 | 175.267 | Se 5 | 175.548 | [15 empty] | KANGO | C | JTom | [24 empty] | Se 12 | 176.492 | Se 17 | 176.722 | Se 21 | 176.891 | Se 25 | 177.278 | L 1 | 176.303 | L 6 | 176.327 |  |  | Př MS | 2.22 |  |  | Př 1S | odj.náv.PV
[17 empty] | S 1 | 175.867 | S 6 | 175.855 |  |  | Se 2 | 175.267 | Se 6 | 175.6 | [42 empty] | Se 13 | 176.492 | Se 18 | 176.752 | Se 22 | rezerva | Se 26 | 177.278 | L 2 | 176.327 | L 8 | 176.452 |  |  | AB-22 | 178.479 | Př 2S | vj.náv.OZ | = | S 5 |  |  | 1-13 | 1.282 |  |  | 2-22 | 2.22
2-1741 | 174.21 | 1-1741 | 174.21 | [15 empty] | S 8 | 175.802 | Sc 4 | 176.153 |  |  | Se 7 | 175.62 | [16 empty] | II. / 2015 | [25 empty] | Se 14 | rezerva | Se 19 | rezerva |  |  | Se 27 | 1.008 | [8 empty] | = | 1S, 2S | = | 7.254
[11 empty] | 2 L | 175.217 | 1 L | 175.217 |  |  | S 2 | 175.855 | S 10 | 175.802 |  |  | Se 3 | 175.458 | Se 8 | 175.678 | [42 empty] | Se 15 | 176.595 | Se 20 | 176.818 | Se 23 | 176.956 | = | 177.267 | L 3 | 176.306 | L 10 | 176.452 |  |  | 1MS | 1.156 | = | 178.614 | = | 178.471
[19 empty] | S 12 | 175.802 |  |  | Se 4 | 175.494 | Se 10 | 175.814 | [16 empty] | Poznámka: zobrazeno v měřítku od v.č.1 po v.č.29 | [25 empty] | Se 16 | 176.641 | = | 0.559 | Se 24 | 176.986 | Se 28 | rezerva | L 4 | 176.32 | L 12 | 176.452 |  |  | = | 177.415 | 2 S | 177.345 | 1 S | 177.345
[43 empty] | Upozornění ! | [44 empty] | *) indikátory PUR návěstidel L1,L2,L6,L8 zobrazují číslo 5, 7 nebo jeden zelený pruh, bílé číslo 5 u návěstidel L1,L2,L8 je připraveno pro výhledové vložení výhybek 25/28
[7 empty] | Návěst "Hlavní návěstidlo je sloučeno s předvěstí" dle čl.33 a 1026 dle předpisu SŽDC D1 | [35 empty] | Uvedená data jsou zpracována podle projektové dokumentace, | [44 empty] | **) ukazatel rychlosti (zelený pruh) u návěstidla L10 je připraven pro výhledové vložení křižovatkové výhybky 20ab
[7 empty] | návěst je umístěna 2x v km 175,458 (před v.č.1) a 2x v km 177,000 (za v.č.29) | [35 empty] | při skutečné realizaci mohou být některé polohy mírně upraveny. | [44 empty] | §) indikátory PUR návěstidel 1S,2S zobrazují bílé číslo 5,7, jeden zelený nebo jeden žlutý pruh
[50 empty] | Se 11 | [37 empty] | ***) návěstidlo L2 má sníženou montáž | [6 empty] | data k Odb Záběhlice se nachází v plánku
[38 empty] | podchod v km 176,100 |  |  | podjezd ul.Průmyslová | [8 empty] | Vk 2 |  |  |  | 176.47 | [40 empty] | ŽST Praha-Vršovice s.n. včetně zobrazení
3 a *) v projektu takto označena, v budoucnu
[33 empty] | zřejmě celá kolej (až po v.č.12) bude vlečková |  |  |  | S 3 | [8 empty] | 14
[30 empty] | vlečka B |  |  |  |  | Vk 1
[27 empty] | Vlečka č: V1191 | [9 empty] | 12
L 3
|  |  |  | Se 1 |  |  | náv.1026 | [7 empty] | Se 5 | [19 empty] | Se 10 |  | S 1 | [17 empty] | Se 12 | [30 empty] | Se 24 | náv.1026 | [5 empty] | Se 25 |  | §)
[8 empty] | 1 | [22 empty] | 9 | 10 | [13 empty] | 13 | [5 empty] | 17 | [43 empty] | 1 S
| 1 L | [34 empty] | S 2 | [18 empty] | Se 13 | [6 empty] | Se 15 | [15 empty] | Se 21 | [5 empty] | Se 23 |  | 29 | [8 empty] | §)
[8 empty] | Se 3 | [11 empty] | 3 |  |  |  |  | 5 | Se 8 | [18 empty] | L 1 | x) | [5 empty] | 16 | [43 empty] | 2 S
| 2 L | [16 empty] | 2 | [9 empty] | 6 |  |  |  | 11 | [22 empty] | 18 | 19 | [17 empty] | 26 | 27
|  |  |  | Se 2 |  |  | náv.1026 |  |  | Se 4 | [9 empty] | Se 6 | [26 empty] | L 2 | x) | xxx) | [17 empty] | Se 18 | [19 empty] | náv.1026 | [5 empty] | Se 26
[34 empty] | S 8 |  | S 6
[19 empty] | vlečka A | [19 empty] | 176.15 | [11 empty] | 15 | [11 empty] | Se 16 | [8 empty] | Se 20 | [23 empty] | 1MS
[16 empty] | Vlečka č: V1288 | [30 empty] | L 4 | [11 empty] | 21 | [6 empty] | 24
[28 empty] | 7 |  |  |  |  | S 10
[22 empty] | Se 7 |  | AVk1 |  |  |  |  | 8 | [31 empty] | 22 |  | 23 | [5 empty] | 25 | [10 empty] | Se 22
[33 empty] | S 12 | [13 empty] | L 6 |  | x) |  |  |  | L 8 | x) | [5 empty] | Se 14 | [5 empty] | Se 17 |  | Se 19 | [23 empty] | Se 27
výhledový stav kolejiště
[57 empty] | 20 | 20 | [21 empty] | 28 | [8 empty] | Se 19
[53 empty] | L 10 | xx) |  |  |  | budoucí v.č.20ab bude náhrada stávající v.č.20
L 12
km 176,175 dle TSZZ 519A-10.dwg
č. | staničení | N | námezník | přest. | č. | staničení | přest. |  | č. | staničení | přest. |  | č. | staničení | N | námezník | přest. | [47 empty] | vrčovicko-malešické zhlaví | [5 empty] | č. | staničení | N | námezník | přest. |  | č. | staničení | přest. |  | č. | staničení | přest. |  | č. | staničení | N | námezník | přest. |  | č. | staničení | N | námezník | přest.
[8 empty] | Obvod výpravčího JOP | [34 empty] | Vjezdové / odjezdové rychlosti : | [20 empty] | z / na | na / z k.č. | přes vyhybky | [16 empty] | Obvod výpravčího JOP
v pokračování traťové koleje - rychlost traťová s místním omezením
|  |  | 0 |  | 3 | 175.602 | elm. |  | 8 | 175.716 | elm. |  | AVk1 | 175.656 |  |  | elm. | [25 empty] | při jízdě do odbočky - není-li uvedeno jinak, rychlost 50 km/h | [20 empty] | traťové koleje č. 1 | 1 | 27, 26, 19, 18, 16 | [10 empty] | 13 | 176.308 | elm. |  | 19 | 176.505 | elm. |  |  |  | v.č.20a,25 a 28 nejsou vloženy |  |  |  | 24 | 176.724 | 69 | 176.793 | elm.
1 | 175.46 | 69 | 175.529 | elm. |  |  |  |  | 9 | 175.742 | elm. |  | 7 | 175.71 | -51 | 175.659 | elm. |  |  |  |  | uhříněveské zhlaví | [43 empty] | 27, 26, 24, 23, 19, 18, 16 |  |  |  |  | 14 | 176.309 | 51 | 176.36 | elm. |  | 15ab | 176.397 | elm. |  | 20 | 176.507 | elm. |  | 20ab | 176.52 | 55 | 176.575 | elm. |  | = | 0.465 | 69 | 0.534 | 525F
|  |  | 0 |  | 5 | 175.662 | elm. | [8 empty] | 0 |  |  |  | z / na |  | na / z k.č. |  | přes vyhybky | [18 empty] | Současné vlakové cesty | [20 empty] | traťové koleje č. 2 | 1, 2 | 24, 23 | [7 empty] | 0 |  |  | 16 | 176.43 | elm. |  | 21 | 176.538 | elm. |  | 25 | 176.788 | 69 | 176.857 | elm. |  | 26 | 176.847 | 69 | 176.916 | elm.
2 | 175.582 | -69 | 175.513 | elm. |  |  |  |  | 10 | 175.762 | elm. |  | Vk 1 | 175.819 |  |  | elm. | [25 empty] | Vzájemně vyloučeny jsou všechny : 1) - protisměrné jízdní cesty na tutéž kolej | [20 empty] | traťové koleje č. 1, 2 | 4, 6 | 24, 23 |  |  |  |  | Vk 2 | 176.363 |  |  | elm. |  | 17 | 176.43 | elm. |  | 22 | 176.578 | elm. |  | = | 0.529 | 69 | 0.598 | 525F |  | 27 | 176.862 | 69 | 176.931 | elm.
|  |  | 0 |  | 6 | 175.703 | elm. |  | 11 | 175.763 | elm. |  | 12 | 175.864 | -42 | 175.822 | elm. |  |  | traťové koleje č. 1 |  | 1, 3 |  | 2, 3, 5 | [18 empty] | 2) - jízdní cesty mající předepsanou rozdílnou polohu alespoň jedné pojížděné nebo odvratné výhybky | [22 empty] | 24, 23, 22, 21 | [10 empty] | 18 | 176.489 | elm. |  | 23 | 176.639 | elm. |  | 28 | 176.912 | -69 | 176.843 | elm. |  | 29 | 176.984 | -69 | 176.915 | elm.
Výhybky a výkolejky
Praha - Hostivař
Variantní vlakové cesty
1 *
2 *
Výhybky a výkolejky
Variantní vlakové cesty
2
1
2
1
3 *
3 b
Odb Záběhlice
Praha - Malešice
80
Návěstidla - trať
Praha - Vršovice
5
6 *
8 *
10 *
12 *
4 *
5
5
5
5
5
5
3 a *)
80
80
80
80
80
80
k.č.1+3 = 220
k.č. 2+4 = 105
Sc 4
k.č. 2+6 = 200
70
70
80
60
60
80
80
80
k.č. 2 = 306
Mezistaniční úsek tvoří pouze jeden oddíl. Odj.návěstidla ŽST Pha-Hostivař slouží současně jako předvěst vjezdových návěstidel 1S,2S ŽST Pha-Uhříněves
50
80
5

## titul-DZZ
Trať : | 519A / 525F |  |  |  |  | Km 176,271 = 0,012 | [6 empty] | Ev. č. : | 570960
Staniční
| zabezpečovací |  |  |  |  | Elektronické stavědlo | [5 empty] | Kód : 22
| zařízení : |  |  |  |  | JOP - 3. kategorie
| Dopravní stanoviště : |  |  |  |  | Dopravní kancelář
| ( km ) |  |  |  |  | 176,485
| Počet pracovníků : |  |  |  |  | Výpravčí - 1 ( dálkově ovládá Odb Záběhlice )
| Traťové |  |  |  | Směr : Praha - Uhříněves |  |  | Směr : Praha - Vršovice |  |  |  | Směr : Praha - Malešice
| zabezpečovací |  |  |  | Automatický blok |  |  | Automatické hradlo |  |  |  | Automatický blok
| zařízení : |  |  |  | trojznakový, obousměrný |  |  | Odb Záběhlice |  |  |  | trojznakový, obousměrný
| Kód : |  |  |  | 10 |  |  | 14 |  |  |  | 10
všechny směry:
| Zjišťování |  |  |  |  | samočinně činností |  | zast. - 90
| konce vlaku |  |  |  |  | zabezpečovacího zařízení |  | proj. - 30
|  | Dopravní koleje | [6 empty] | Nástupiště u koleje
č. | Začátek | Konec | Délka | Poznámka |  |  | č. | Začátek | Konec | Délka | Poznámka
1 | 175.867 | 176.303 | 436 | Hlavní staniční kolej, NTV |  |  | 1 + 3 | 175.967 | 176.187 | 220 | č. I, mimoúrovňové, ostrovní
|  |  |  | směr Pha Vršovice - Pha - Uhříněves | [6 empty] | přístup podchodem v km 176,110
2 | 175.855 | 176.327 | 472 | Hlavní staniční kolej, NTV
|  |  |  | směr Pha - Uhříněves a Pha Vršovice (PV) |  |  | 2 + 6 | 175.936 | 176.136 | 200 | č. II.a, mimoúrovňové, ostrovní
3 | 175.866 | 176.306 | 440 | Vjezd - odjezd - průjezd, NTV | [6 empty] | přístup podchodem v km 176,110
4 | 176.153 | 176.32 | 167 | Kusá, vjezd - odjezd směr PV a PM, NTV
6 | 175.855 | 176.327 | 472 | Vjezd - odjezd - průjezd, NTV |  |  | 2 + 4 | 176.137 | 176.242 | 105 | č. II.b, mimoúrovňové, ostrovní
8 | 175.802 | 176.452 | 650 | Hlavní staniční kolej, NTV | [6 empty] | přístup podchodem v km 176,110
směr Praha - Malešice (PM)
10 | 175.802 | 176.452 | 650 | Vjezd - odjezd - průjezd, NTV |  |  | 2 | 175.936 | 176.242 | 306 | č. II.a + II.b, mimoúrovňové, ostrovní
12 | 175.802 | 176.452 | 650 | Vjezd - odjezd - průjezd, NTV
Praha - Hostivař