## Vráž u Berouna
|  |  | Loděnice | [5 empty] | Vráž u Berouna | [6 empty] | Beroun-Závodí
| Návěstidla |  |  | Číslo stavědla |  |  | 1 |  | 548362 |  |  | Číslo stavědla |  |  |  | 1 |  | Návěstidla
| Vjezdová |  |  | Km poloha |  |  | 5.556 |  | 5.567 |  |  | Km poloha |  |  |  | 5.556 |  | Vjezdová
Př L | 6.42 |  | Typ zab. zařízení : |  | staniční |  | 6 |  | Elektromechanické |  | Typ zab. zařízení : |  | staniční |  |  | 6 |  | 4.441 | Př S
L | 6.02 |  |  |  | traťové |  |  |  | (ústřední stavědlo) |  |  |  | traťové |  |  |  |  | 5.163 | S
| Odjezdová |  |  |  | Telefonické dorozumívání - D 2 |  | 1 | E | *) | F |  |  | RPB |  |  | 4 |  | Odjezdová
|  |  | Způsob přestavování výhybek |  |  |  | 1.2 |  |  |  | Způsob přestavování výhybek |  |  |  |  | 1.2
S 1-2 | 5.728 |  | Zjišťování konce vlaku |  |  | zast. | 20/40 |  | Počet výpravčích : 1 |  | Zjišťování konce vlaku |  |  | zast. |  | 20/40 |  | 5.429 | L 1
[6 empty] | proj. | 10 | [6 empty] | proj. |  | 10 |  | 5.429 | L 2
|  |  | Počet signalistů ( vyhybkářů ) |  |  |  | 1 |  |  |  | Počet signalistů ( vyhybkářů ) |  |  |  |  | 1
*) | SZZ - II.kategorie - elektromechanickým ZZ s mechanickými závěrníky vl.cest a samočinnými závěry výměn elektricky vybavovanými jízdou vlaku. Hlavní návěstidla jsou závislá na výměnách.
V budově stavědla je ústřední stavědlový přístroj, do kterého je zapojeno ústřední stavění a závorování výměn č.1 a 5. Výměny 2,3,4 a Vk1 jsou ručně stavěny a v základní poloze zajištěny kontrolními výměnovými zámky.
Výsledné klíče jsou drženy v pákových zámcích na stavědlovém přístroji. Po vyjmutí výsledných klíčů je zařízením znemožněno stavění vl.cest. Dále jsou součástí st.přístroje stavěcí páky vj. a odj. náv. a řadič pro obsluhu návěstí "Posun dovolen" L1 a L2.
v.č.1- 5
St. 1
|  |  |  | 3a |  |  |  |  | 3
[5 empty] | 3 | [12 empty] | S
|  |  |  | 2 | [8 empty] | 4
1
|  |  | 1 | [12 empty] | 5
| L | [12 empty] | L 1
2
|  |  |  | S 1- 2 | [9 empty] | L 2
|  | Výhybky |  |  |  | Dopravní koleje |  |  |  |  | Nástupiště u koleje | [5 empty] | Výhybky
č. | staničení | N | námezník | přest. | č. | Začátek | Konec | Délka |  | č. | Začátek | Konec | Délka |  | č. | staničení | N | námezník | přest.
C
1 | 5.774 | -51 | 5.723 | páka | 1 | 5.723 | 5.429 | 294 | Sena | 1 | 5.606 | 5.55 | 56 |  | 4 | 5.471 | 51 | 5.522 | míst.
J.Tom
2 | 5.74 | -51 | 5.689 | míst. | 2 | 5.723 | 5.429 | 294 |  | 2 | 5.594 | 5.546 | 48 |  | 5 | 5.355 | 51 | 5.406 | páka
XI/98
3 | 5.676 | 51 | 5.727 | míst.

## Vráž u Berouna-výhled
[5 empty] | Směr : Loděnice |  |  |  |  | Návěstidla - ŽST | [13 empty] | Návěstidla - ŽST | [7 empty] | Směr : Beroun - Závodí
[8 empty] | Vjezdová |  | Odjezdová |  |  |  |  | Seřaďovací | [6 empty] | Seřaďovací |  | Odjezdová |  |  |  |  | Vjezdová
[10 empty] | Obvod DOZ | [9 empty] | Km 5,535 |  |  |  | Obvod DOZ
| Traťové | [29 empty] | Traťové
| zabezpečovací |  |  |  | Automatické hradlo |  | Kód : 14 | Př L | 6.884 | [5 empty] | Se 1 | 6.097 |  |  | KANGO | C | JTom | Se 3 | 5.33 | [5 empty] | Př S | 4.205 | zabezpečovací | Automatické hradlo |  |  |  | Kód : 14
| zařízení : |  |  |  | ( bez návěstního bodu ) |  |  |  |  | S 1 | 5.655 | S 2 | 5.711 | [10 empty] | L 1 | 5.429 | L 2 | 5.423 |  |  |  | zařízení : | ( bez návěstního bodu )
[8 empty] | L | 6.149 | [5 empty] | Se 2 | 5.786 |  |  |  | II. / 2015 |  | Se 4 | 5.01 | [5 empty] | S | 4.954
| Zjišťování konce |  |  |  | samočinně činností | zast. | 90 | [12 empty] | Poznámka: zobrazeno v měřítku od v.č.1 po v.č.2 | [10 empty] | Zjišťování konce | samočinně činností |  |  | zast. | 90
| vlaku : |  |  |  | zabezpečovacího zařízení | proj. | 30 | [23 empty] | vlaku : | zabezpečovacího zařízení |  |  | proj. | 30
Upozornění !
Uvedená data jsou zpracována podle projektové dokumentace,
při skutečné realizaci mohou být některé polohy mírně upraveny.
přechod v km 5,677
|  |  |  | Se 1 | [13 empty] | S 1 | [11 empty] | Se 3 |  |  |  |  | S
[9 empty] | 1 | [18 empty] | 2
|  | L | [5 empty] | Se 2 | [5 empty] | S 2 | [8 empty] | L 1 | [9 empty] | Se 4
L 2
Vjezdové / odjezdové rychlosti :
č. | staničení | N | námezník | přest. | [15 empty] | v pokračování traťové koleje - rychlost traťová s místním omezením | [12 empty] | č. | staničení | N | námezník | přest.
|  | Obvod DOZ | [17 empty] | při jízdě do odbočky - rychlost 50 km/h | [14 empty] | Obvod DOZ
[20 empty] | Současné vlakové cesty | [15 empty] | 0
1 | 5.772 | -50 | 5.722 | elm. | [15 empty] | Vzájemně vyloučeny jsou pouze protisměrné | [12 empty] | 2 | 5.361 | 51 | 5.412 | elm.
jízdní cesty na tutéž kolej
Vráž u Berouna
1
2
Výhybky
Výhybky
45
5
5
5
5
P 2207 - 3ZBI km 5,772
P 2206 - 3SBI km 5,340
45
5

## titul-výhled
Trať : | 520 A |  |  |  | Km 5,535 | [6 empty] | Ev. č. : | 548362
| Staniční |  |  |  | Elektronické stavědlo
| zabezpečovací |  |  |  | JOP | [5 empty] | Kód : 22
| zařízení : |  |  |  | 3. kategorie
| Dopravní stanoviště : |  |  |  | Dopravní kancelář
| ( km ) |  |  |  | 5.535
| Počet pracovníků : |  |  |  | dálková obsluha výpravčím DOZ z ŽST Beroun
( nouzová místní obsluha pohotovostním výpravčím )
| Zjišťování |  |  |  | samočinně činností | [5 empty] | zast. - 90
| konce vlaku |  |  |  | zabezpečovacího zařízení | [5 empty] | proj. - 30
|  | Dopravní koleje | [5 empty] | Nástupiště u koleje
č. | Začátek | Konec | Délka | Poznámka |  | č. | Začátek | Konec | Délka | Poznámka
1 | 5.655 | 5.429 | 226 | Hlavní staniční kolej |  | 1 | 5.657 | 5.612 | 45 | č. I, úrovňové, vnější
směr Nučice a Beroun-Závodí
|  |  | 0 | [5 empty] | 0
2 | 5.711 | 5.423 | 288 | Vjezd - odjezd - průjezd |  | 2 | 5.672 | 5.627 | 45 | č. II, úrovňové, jednostranné
[9 empty] | 0 | přístup po přechodu v km 5,677
Vráž u Berouna