## Nučice
vl. Lomy Mořina
|  |  | Rudná u Prahy | [8 empty] | Nučice |  |  |  | Hořelice |  |  |  |  | Loděnice
|  | Návěstidla |  |  |  |  | Číslo stavědla |  |  | 1 |  | 548560 |  |  | Číslo stavědla |  |  |  | 2 |  |  | Návěstidla
| Vjezdová |  | Odjezdová |  |  |  | Km poloha |  |  | 15.137 |  | 14,300 = 0,000 |  |  |  | Km poloha |  |  | 14.607 |  | Odjezdová |  | Vjezdová
Z Rudné u Prahy |  |  |  |  | Typ zabezpeč. zařízení : |  |  | staniční |  | 5 |  | DK = 14,866 |  | Typ zabezpeč. zařízení : |  |  | staniční |  | 5 |  |  |  | Z Loděnic
Př L | 16.082 | [6 empty] | traťové |  |  |  | Elektromechanické |  |  |  |  | traťové | [5 empty] | 13.47 | Př S
L | 15.382 |  |  |  |  | Rudná u Prahy - |  | Telefonické dorozumívání - D 2 |  | 1 | E |  | F |  | Loděnice - | Telefonické dorozumívání - D 2 |  |  | 1 |  |  |  | 14.14 | S
|  | S 2-9 | 15.062 | [8 empty] | *) |  |  | Hořelice - | Telefonické dorozumívání - D 2 |  |  | 1** | L 1-9 | 14.647
[5 empty] | Způsob přestavování výhybek |  |  |  |  | 1 |  |  |  | Způsob přestavování výhybek |  |  |  |  | 1 |  |  |  | Z vl. Mořina
[5 empty] | Zjišťování konce vlaku |  |  | zast. |  | 20 |  | Počet výpravčích : 1 |  | Zjišťování konce vlaku |  |  | zast. |  | 20 |  |  |  | 0.2 | HS
[8 empty] | proj. |  | 10 | [6 empty] | proj. |  | 10
[5 empty] | Počet signalistů (vyhybkářů) |  |  |  |  | 1 |  |  |  | Počet signalistů (vyhybkářů) |  |  |  |  | 1
*) | SZZ II.kategorie - elektromechanické s mech.návěstidly. Hlavní návěstidla jsou závislá na postavení výměn. Návěstidla obsluhují signalisté.
1** | = v mezist.úseku Nučice - Hořelice je zřízen poloautomatický traťový souhlas s hradlovými závěry souhlasového hradla na stavědlovém přístroji St.2 ŽST Nučice a ŘP v ŽST Hořelice.
Na udělení souhlasu je závislé postavení hlavních návěstidel do polohy dovolující jízdu.
Obsluha vlečky se provádí formou PMD, musí být zajištěna telefonickým dorozumíváním a postavením hlavních návěstidel.
Podrobnosti jsou uvedeny v PPŘ - příloha č.4A SŘ.
7
[10 empty] | 9 |  |  |  | 9a
[7 empty] | 5 | [6 empty] | 8
7
|  |  | v.č. 1- 6 |  | S 2- 9 | 4 | [7 empty] | 9 |  | v.č. 7-13
|  |  | St. 1 | [6 empty] | 5 | [5 empty] | St. 2
[5 empty] | 2 | [9 empty] | 10
[10 empty] | 3 | [12 empty] | S
| Rudná u Prahy |  |  | 1 | [15 empty] | 13
1
[5 empty] | 3 |  | 6 | [7 empty] | 11 | 12 | [6 empty] | Loděnice
| L |  |  |  |  | 2a |  |  |  | 2
HS
L 1- 9
Hořelice
|  | Výhybky |  |  |  | Tabulka rychlostí |  |  | Dopravní koleje |  |  |  |  | Nástupiště u koleje |  |  |  | Tabulka rychlostí |  |  |  | Výhybky
č. | staničení | N | námezník | přest. | Vjezd | Kolej | Odjezd | č. | Začátek | Konec | Délka |  | č. | Začátek | Konec | Délka | Odjezd | Kolej | Vjezd | č. | staničení | N | námezník | přest
1 | 15.113 | -55 | 15.058 | páka |  | Rudná u Prahy |  | 1 | 15.028 | 14.69 | 338 | C | 1 | 14.902 | 14.83 | 72 |  | Loděnice |  | 7 | 14.767 | -37 | 14.73 | páka
[8 empty] | 2 | 15.003 | 14.69 | 313 | Sena |  |  |  |  | trať. | 1 | trať. | 8 | 14.707 | 37 | 14.744 | páka
2 | 15.079 | -51 | 15.028 | páka | trať. | 1 | trať. | 3 | 15.028 | 14.69 | 338 | J.Tom | 3 | 14.902 | 14.83 | 72 | 40 | 3.5 | 40 | 9 | 14.68 | 37 | 14.717 | páka
3 | 15.079 | -51 | 15.028 | páka | jen odjezd | 2 | 40 | 5 | 15.004 | 14.717 | 287 | [5 empty] | 40 | 7.9 | 40 | 10 | 14.653 | 37 | 14.69 | páka
4 | 15.046 | -42 | 15.004 | páka | 40 | 3 | 40 | 7 | 14.979 | 14.744 | 235 | XI/98 | [5 empty] | vl. Mořina |  | 11 | 14.653 | 37 | 14.69 | páka
5 | 15.021 | -42 | 14.979 | páka | 40 | 5 | 40 | 9 | 14.979 | 14.767 | 212 | [5 empty] | 40 | 1 | 40
6 | 15.003 | 51 | 15.054 | páka | 40 | 7 | 40 | [9 empty] | 40 | 3.5 | 40 | 12 | 14.613 | 37 | 14.65 | páka
[5 empty] | 40 | 9 | 40 | [9 empty] | 40 | 7.9 | 40 | 13 | 14.297 | -37 | 14.26 | páka

## Nučice-výhled
[5 empty] | Směr : Rudná u Prahy | [13 empty] | Návěstidla - ŽST | [22 empty] | Návěstidla - ŽST | [15 empty] | Směr : Loděnice
[16 empty] | Vjezdová |  |  | Odjezdová |  |  |  | Seřaďovací | [14 empty] | Seřaďovací |  |  |  | Cestová |  |  |  | Odjezdová |  | Vjezdová
[19 empty] | Obvod DOZ | [8 empty] | Km 14,785 | [13 empty] | Obvod DOZ
| Traťové | [52 empty] | Traťové
| zabezpečovací |  |  |  | Automatické hradlo |  |  |  | Kód : 14 | [6 empty] | Př L | 16.333 |  | S 1 | 15.018 | S 5 | 14.982 | Se 1 | 14.485 |  |  | KANGO | C | JTom | [8 empty] | Se 3 | 14.609 | Lc 1 | 14.734 | Lc 5 | 14.75 | Sc1a | 14.11 |  |  | Př S | 11.905 |  |  |  |  | zabezpečovací |  |  |  | Automatické hradlo |  |  |  | Kód : 14
| zařízení : |  |  |  | ( bez návěstního bodu ) | [15 empty] | S 7 | 14.97 | [15 empty] | Se 4 | 15.225 |  |  | Lc 7 | 14.775 |  |  | L 1b | 13.17 | [6 empty] | zařízení : |  |  |  | ( bez návěstního bodu )
[16 empty] | L | 15.535 |  | S 3 | 15.009 | S 9 | 14.976 | Se 2 | 15.138 |  |  |  | II. / 2015 | [9 empty] | Se 5 | 13.349 | Lc 3 | 14.719 | Lc 9 | 14.785 | Sc1b | 13.323 |  |  | S | 12.617
| Zjišťování konce |  |  |  | samočinně činností |  |  | zast. | 90 | [18 empty] | Poznámka: zobrazeno v měřítku od v.č.1 po v.č.11 | [25 empty] | Zjišťování konce |  |  |  | samočinně činností |  |  | zast. | 90
| vlaku : |  |  |  | zabezpečovacího zařízení |  |  | proj. | 30 | [18 empty] | ( posun vlevo kvůli zobrazení kolejí č.1a, 1b ) | [25 empty] | vlaku : |  |  |  | zabezpečovacího zařízení |  |  | proj. | 30
Upozornění !
Uvedená data jsou zpracována podle projektové dokumentace,
při skutečné realizaci mohou být některé polohy mírně upraveny.
PSt.2
[18 empty] | S 9 | [11 empty] | Vk 2
[26 empty] | 6 |  |  |  |  | ( Vk2/6t/6 ) |  |  |  | 14.62
S 7
[14 empty] | 5 | [11 empty] | Lc 9 |  |  |  | 7
S 5
[11 empty] | 4 | [14 empty] | Lc 7 | [6 empty] | 8
S 3
[8 empty] | 2 | [20 empty] | Lc 5 |  |  |  |  | 9
|  | Se 1 | [12 empty] | S 1 | [16 empty] | Lc 3 |  |  |  | Se 3 | přerušovaná čára | [5 empty] | Sc 1a | [8 empty] | Sc 1b | [9 empty] | S
[5 empty] | 1 | [29 empty] | 10 |  | úsek není v měřítku
[8 empty] | 3 | [28 empty] | mezi v.č.10 a 11 | 11 |  |  |  | Se 4
| L |  |  | Se 2 | [32 empty] | chybí 300m | [13 empty] | Se 5 |  |  |  | L 1b
LVk1
[14 empty] | Vk 1 | [10 empty] | 14.83 |  |  |  |  | Lc 1
[13 empty] | PSt.1 | [17 empty] | přechod v km 14,715
Vlečka č: V1112
( Vk1/3t/3 )
Vjezdové / odjezdové rychlosti :
č. | staničení | N | námezník | přest. |  | č. | staničení | N | námezník | přest. |  | č. | staničení | N | námezník | přest. |  | poznámka | [9 empty] | v pokračování traťové koleje - rychlost traťová s místním omezením | [13 empty] | č. | staničení | N | námezník | přest. |  |  | poznámka |  |  |  | č. | staničení | N | námezník | přest. |  | č. | staničení | N | námezník | přest.
[5 empty] | Obvod DOZ | [11 empty] | Obvod posunu | [10 empty] | při jízdě do odbočky - není-li uvedeno jinak, rychlost 50 km/h | [18 empty] | Obvod posunu | [10 empty] | Obvod DOZ
|  |  | 0 |  |  | 2 | 15.08 | -50 | 15.03 | elm. |  | 3 | 15.08 | -49 | 15.031 | ručně | odtlačný kontrolní výměnový zámek, | [10 empty] | Současné vlakové cesty | [13 empty] | 6 | 14.778 | -37 | 14.741 | ručně | odtlačný kontrolní výměnový zámek, | [5 empty] | 7 | 14.701 | 42 | 14.743 | elm. |  | 10 | 14.624 | 52 | 14.676 | elm.
1 | 15.116 | -55 | 15.061 | elm. |  | 4 | 15.053 | -42 | 15.011 | elm. | [6 empty] | klíč je držen v kontrolním výkolejkovém zámku Vk 1 | [10 empty] | Vzájemně vyloučeny jsou pouze protisměrné | [18 empty] | klíč je držen v kontrolním výkolejkovém zámku Vk 2 | [5 empty] | 8 | 14.688 | 42 | 14.73 | elm. |  | 11 | 14.31 | -52 | 14.258 | elm.
[6 empty] | 5 | 15.028 | -51 | 14.977 | elm. |  | Vk 1 | 15.028 |  |  | ručně | kontrolní VZ, klíč Vk1/2t/2 je držen v EZ v PSt.1 v kolejišti | [10 empty] | jízdní cesty na tutéž kolej | [13 empty] | Vk 2 | 14.738 |  |  | ručně | kontrolní VZ, klíč Vk2/6t/6 je držen v EZ v PSt.2 v kolejišti | [5 empty] | 9 | 14.66 | 49 | 14.709 | elm. |  | LVk1 | 14.255 |  |  | elm.
Nučice
1
3
9 a
Výhybky
Výhybky
5
2
5
7
9
5
Výhybky a výkolejky
Výhybky a výkolejky
P 2218 - 3ZBI km 15,117
P 2217 - 3ZBI km 14,617
P 2216 - 3SBI km 13,334
P 2215 - 3SBI km 13,100
40
40
40
40
90
90
5
40
40
5
1 b
1 a
Nučice zastávka z km 13,300
90
5

## titul-výhled
Trať : | 520 A |  |  |  | Km 14,785 | [6 empty] | Ev. č. : | 548560
| Staniční |  |  |  | Elektronické stavědlo
| zabezpečovací |  |  |  | JOP | [5 empty] | Kód : 22
| zařízení : |  |  |  | 3. kategorie
| Dopravní stanoviště : |  |  |  | Dopravní kancelář
| ( km ) |  |  |  | 14.785
| Počet pracovníků : |  |  |  | dálková obsluha výpravčím DOZ z ŽST Beroun
( nouzová místní obsluha pohotovostním výpravčím )
| Zjišťování |  |  |  | samočinně činností | [5 empty] | zast. - 90
| konce vlaku |  |  |  | zabezpečovacího zařízení | [5 empty] | proj. - 30
|  | Dopravní koleje | [5 empty] | Nástupiště u koleje
č. | Začátek | Konec | Délka | Poznámka |  | č. | Začátek | Konec | Délka | Poznámka
1 | 15.018 | 14.734 | 284 | Hlavní staniční kolej |  | 1 | 14.824 | 14.734 | 90 | č. I, úrovňové, vnější
směr Rudná u Prahy a Loděnice
1 a | 14.11 | 13.349 | 761 | Vjezd - odjezd - průjezd |  | 3 | 14.814 | 14.724 | 90 | č. II, úrovňové, oboustranné
1 b | 13.323 | 13.17 | 153 | ( 1a + 1b = 1070m ) | [5 empty] | přístup po přechodu v km 14,715
3 | 15.009 | 14.719 | 290 | Vjezd - odjezd - průjezd |  |  |  |  | 0
5 | 14.982 | 14.75 | 232 | Vjezd - odjezd - průjezd |  |  | Nástupiště Nučice zastávka z - km 13,300
7 | 14.97 | 14.775 | 195 | Vjezd - odjezd - průjezd |  | 1 b | 13.317 | 13.227 | 90 | č. I, úrovňové, vnější
9 | 14.976 | 14.785 | 191 | Vjezd - odjezd - průjezd |  |  |  |  | 0 | konstrukce SUDOP T + desky K150
Nučice