## Senomaty
|  |  | Směr : Rakovník | [24 empty] | Směr : Pšovlky
[11 empty] | Trať : 522 B |  |  |  | Km 6,986 |  |  |  | Ev. č. : 761049
[7 empty] | Návěstidla | [11 empty] | Návěstidla
|  |  | Traťové zabezpečovací zařízení : |  |  |  | Hranice dopravny |  | Krycí | Místo zastavení |  |  |  |  | Dopravna D 3 |  |  |  | Místo zastavení |  |  |  | Hranice dopravny |  |  |  |  | Traťové zabezpečovací zařízení :
|  |  | Rádiové spojení ( síť SRV ) | [11 empty] | Mechanické | [12 empty] | Rádiové spojení ( síť SRV )
|  |  | provoz podle SŽDC D 3 |  |  |  | LT 1 |  | Sk | [5 empty] | výhybky a výkolejky přestavuje a uzamyká doprovod vlaku | [7 empty] | LT 1 |  |  |  |  | provoz podle SŽDC D 3
[7 empty] | 6.549 |  | 6.45 | 7.013 |  |  |  |  | klíče od výhybek a výkolejek v soupravě hlavních klíčů (SHK) |  |  |  | 7.013 |  |  |  | 7.239
|  |  | Kód : 16 | [11 empty] | Kód : 1 | [12 empty] | Kód : 16
Sídlo dirigujícího dispečera :
Jesenice
Vjezdové / odjezdové rychlosti :
v pokračování traťové koleje - rychlost traťová s místním omezením
při jízdě do odbočky - rychlost 40 km/h
|  |  |  | Sk | [24 empty] | L T
[8 empty] | 1 | [17 empty] | 3
[15 empty] | 2 | [11 empty] | 4
[6 empty] | L T | [5 empty] | přerušovaná čára = úsek není v měřítku
[12 empty] | mezi námezníkem v.č.1 a v.č.2 chybí 200m | [12 empty] | Vk 2
Vk 1
Výhybky | [10 empty] | Dopravní koleje |  |  |  |  | Nástupiště u koleje |  |  |  | Výhybky a výkolejky
č. | staničení | N | námezník | přest |  |  | poznámka |  |  |  | č. | Začátek | Konec | Délka | C | č. | Začátek | Konec | Délka | č. | staničení | N | námezník | přest |  |  | poznámka
|  |  | 0 | [11 empty] | KANGO |  |  |  |  | 2 | 6.94 | 37 | 6.977 | ručně | odtlačný kontrolní výměnový zámek, klíč je držen v kontrolním zámku Vk 1
[11 empty] | 1 | 6.65 | 7.061 | 411 | JTom | 1 | 6.999 | 7.055 | 56 | Vk 1 | 7.006 |  |  | ručně | kontrolní výkolejkový zámek, klíč Vk1/2t/2 je v SHK - II.
1 | 6.599 | 51 | 6.65 | ručně | odtlačný kontrolní výměnový zámek, klíče od v.č.1 v SHK - I. | [14 empty] | Vk 2 | 7.102 |  |  | ručně | kontrolní výkolejkový zámek, klíč Vk2/4t/4 je v SHK - IV.
[11 empty] | 3 | 6.65 | 7.061 | 411 | XI. | 3 | 6.978 | 7.038 | 60 | 3 | 7.112 | -51 | 7.061 | ručně | odtlačný kontrolní výměnový zámek, klíče od v.č.3 v SHK - III.
[15 empty] | 2014 |  |  |  | 0 | 4 | 7.142 | -37 | 7.105 | ručně | odtlačný kontrolní výměnový zámek, klíč je držen v kontrolním zámku Vk 2
Senomaty
2
1
1
1
P 1053 km 6,441
P1052 3SBI km 6,379
3
56
60