## Lubná
|  |  | Směr : Rakovník | [24 empty] | Směr : Zavidov
[11 empty] | Trať : 522 A |  |  |  | Km 4,661 |  |  |  | Ev. č. : 761841
[7 empty] | Návěstidla | [11 empty] | Návěstidla
|  |  | Traťové zabezpečovací zařízení : |  |  |  | Hranice dopravny |  |  | Místo zastavení |  |  |  |  | Dopravna D 3 |  |  |  | Místo zastavení |  |  |  | Hranice dopravny |  |  |  |  | Traťové zabezpečovací zařízení :
|  |  | Rádiové spojení ( síť SRV ) | [11 empty] | Mechanické | [12 empty] | Rádiové spojení ( síť SRV )
|  |  | provoz podle SŽDC D 3 |  |  |  | LT 1 | [7 empty] | výhybky přestavuje a uzamyká doprovod vlaku | [7 empty] | LT 1 |  |  |  |  | provoz podle SŽDC D 3
[7 empty] | 4.368 |  |  | 4.674 |  |  |  |  | klíče od výhybek a výkolejek v soupravě hlavních klíčů (SHK) |  |  |  | 4.674 |  |  |  | 4.915
|  |  | Kód : 16 | [11 empty] | Kód : 1 | [12 empty] | Kód : 16
Sídlo dirigujícího dispečera :
Rakovník
Vjezdové / odjezdové rychlosti :
v pokračování traťové koleje - rychlost traťová s místním omezením
při jízdě do odbočky - rychlost 40 km/h
[5 empty] | 4.452 |  |  |  |  | 3 | [7 empty] | 4 |  |  |  | 4.832
L T
[6 empty] | 1 |  | 2 | [9 empty] | 5 |  |  | 6
L T
vlečka V1292
[9 empty] | L3 | [12 empty] | L2 |  |  | L1 |  | 4,930
Výhybky | [10 empty] | Dopravní koleje |  |  |  |  | Nástupiště u koleje |  |  |  | Výhybky
č. | staničení | N | námezník | přest |  |  | poznámka |  |  |  | č. | Začátek | Konec | Délka | C | č. | Začátek | Konec | Délka | č. | staničení | N | námezník | přest |  |  | poznámka
1 | 4.499 | 37 | 4.536 | ručně | odtlačný kontrolní výměnový zámek, klíč je držen v kontrolním zámku v.č.L3a | [9 empty] | KANGO |  |  |  |  | 4 | 4.765 | 37 | 4.802 | ručně | kontrolní výměnový zámek, klíč 4t/4/6t/6 je v SHK - II.
2 | 4.529 | 37 | 4.566 | ručně | odtlačný kontrolní výměnový zámek, klíč 2t/2/3 je v SHK - I. | [8 empty] | 0 | JTom |  |  |  | 0 | 5 | 4.764 | 37 | 4.801 | ručně | odtlačný kontrolní výměnový zámek, klíč je držen v kontrolním zámku v.č.L2
L3a | 4.555 | -37 | 4.518 | ručně | kontrolní výměnový zámek, klíč L3a/1t/1 je v SHK - III. | [5 empty] | 1 | 4.566 | 4.764 | 198 |  | 1 | 4.68 | 4.72 | 40 | 6 | 4.821 | -37 | 4.784 | ručně | odtlačný kontrolní výměnový zámek, klíč je držen v kontrolním zámku v.č.4
L3b | 4.555 | 37 | 4.592 | ručně | bez zabezpečení. | [9 empty] | XI. |  |  |  |  | L2 | 4.841 | -37 | 4.804 | ručně | kontrolní výměnový zámek, klíč L2/5t/5 je v SHK - IV.
3 | 4.59 | -37 | 4.553 | ručně | kontrolní výměnový zámek, klíč je držen v kontrolním zámku v.č.2 | [9 empty] | 2014 |  |  |  | 0 | L1 | 4.887 | -37 | 4.85 | ručně | bez zabezpečení.
Lubná
3
1
1
40
1
P 1729 km 4,374
2
4
P 1730 km 4,835
3 b
odvrat b
3 a