## Kralovice u Rakovníka
|  |  | Směr : Čistá | [22 empty] | Směr : Mladotice
[10 empty] | Trať : 522 A |  |  |  | Km 26,955 |  |  |  | Ev. č. : 762559
[7 empty] | Návěstidla | [10 empty] | Návěstidla
|  |  | Traťové zabezpečovací zařízení : |  |  |  | Hranice dopravny | Krycí | Místo zastavení |  |  |  |  | Dopravna D 3 |  |  |  | Místo zastavení |  | Krycí |  | Hranice dopravny |  |  |  | Traťové zabezpečovací zařízení :
|  |  | Rádiové spojení ( síť SRV ) | [10 empty] | Mechanické | [11 empty] | Rádiové spojení ( síť SRV )
|  |  | provoz podle SŽDC D 3 |  |  |  | LT 1 | Lk | [5 empty] | výhybky a výkolejky přestavuje a uzamyká doprovod vlaku | [5 empty] | Sk |  | LT 1 |  |  |  | provoz podle SŽDC D 3
[7 empty] | 26.7 | 27.012 | 26.942 |  |  |  |  | klíče od výhybek a výkolejek v soupravě hlavních klíčů (SHK) |  |  |  | 26.942 |  | 27.125 |  | 27.137
|  |  | Kód : 16 | [10 empty] | Kód : 1 | [11 empty] | Kód : 16
[14 empty] | Sídlo dirigujícího dispečera : | [11 empty] | Strojvedoucí provádí kontrolu činnosti
přilehlého PZS na indikační desce
[14 empty] | Rakovník | [11 empty] | ve služební místnosti dopravny Kralovice u Rakovníka.
Vjezdové / odjezdové rychlosti :
v pokračování traťové koleje - rychlost traťová s místním omezením
při jízdě do odbočky - rychlost 40 km/h
[6 empty] | 26.764 | [10 empty] | 2 | [5 empty] | 27,051
[27 empty] | Sk | L T
[6 empty] | 1 | [15 empty] | 4 |  | 5
L T
3
[14 empty] | vlečka V1229 | [5 empty] | Lk
Vk 1
26.881
Výhybky | [9 empty] | Dopravní koleje |  |  |  |  | Nástupiště u koleje |  |  |  | Výhybky a výkolejky
č. | staničení | N | námezník | přest |  |  | poznámka |  |  | č. | Začátek | Konec | Délka | C | č. | Začátek | Konec | Délka | č. | staničení | N | námezník | přest |  | poznámka
|  |  | 0 | [10 empty] | KANGO |  |  |  |  | 2 | 26.966 | 37 | 27.003 | ručně | kontrolní výměnový zámek, klíč 2/4t/4 je v SHK - II.
[10 empty] | 1 | 26.81 | 26.991 | 181 | JTom | 1 | 26.895 | 26.967 | 72 | Vk 1 | 26.986 |  |  | ručně | kontrolní výkolejkový zámek, klíč Vk1/3 je v SHK - III.
1 | 26.773 | 37 | 26.81 | ručně | odtlačný kontrolní výměnový zámek, klíče od v.č.1 v SHK - I. | [13 empty] | 3 | 27.026 | -37 | 26.989 | ručně | výměnový zámek, klíč je držen v kontrolním zámku Vk 1
[10 empty] | 2 | 26.81 | 26.989 | 179 | XI. | 2 | 26.895 | 26.983 | 88 | 4 | 27.028 | -37 | 26.991 | ručně | odtlačný kontrolní výměnový zámek, klíč je držen v kontrolním zámku v.č.2
[14 empty] | 2014 |  |  |  | 0 | 5 | 27.061 | -37 | 27.024 | ručně | odtlačný kontrolní výměnový zámek, klíče od v.č.5 v SHK - V.
Kralovice u Rakovníka
3
1
2
1
1
3 a
P 1757 km 26,749
P1758 1SNI km 27,065
88
72