## titul
Trať : | 523 A |  |  |  | Km 36,490 | [6 empty] | Ev. č. : | 555367
| Staniční |  |  |  | DRS*) RZZ z JOP
| zabezpečovací |  |  |  | 3. kategorie, RNS - REMOTE 98 | [5 empty] | Kód : 22
| zařízení : |  |  |  | DRS*) = dispečerské reléové stavědlo
| Dopravní stanoviště : |  |  |  | Dopravní kancelář
| ( km ) |  |  |  | 36.49
| Počet pracovníků : |  |  |  | dálková obsluha výpravčím ŽST Vrané nad Vltavou
( nouzová místní obsluha pohotovostním výpravčím )
Výprava vlaků s přepravou cestujících dle čl. 505 SŽDC (ČD) D2
| Zjišťování |  |  |  | výpravčí | [5 empty] | zast. - 00
| konce vlaku |  |  |  | vždy | [5 empty] | proj. - 00
|  | Dopravní koleje | [5 empty] | Nástupiště u koleje
č. | Začátek | Konec | Délka | Poznámka |  | č. | Začátek | Konec | Délka | Poznámka
1 | 36.167 | 36.468 | 301 | Hlavní staniční kolej |  | 1 | 36.339 | 36.489 | 150 | č. II, úrovňové, jednostranné vnitřní
|  |  |  | směr Vrané nad Vltavou | [5 empty] | konstrukce zděné
|  |  | 0 | a Praha - Modřany |  |  |  |  | 0 | přístup po přechodu v km 36,490
3 | 36.156 | 36.491 | 335 | Vjezd - odjezd - průjezd |  | 3 | 36.379 | 36.492 | 113 | č. I, úrovňové, jednostranné vnitřní
[9 empty] | 0 | konstrukce zděné
Praha - Zbraslav

## Praha-Zbraslav
[5 empty] | Směr : Vrané nad Vltavou | [9 empty] | Návěstidla - ŽST | [11 empty] | Návěstidla - ŽST | [10 empty] | Směr : Praha - Modřany
[13 empty] | Vjezdová |  | Odjezdová |  |  |  | Seřaďovací | [5 empty] | Seřaďovací |  | Odjezdová |  |  |  | Vjezdová
[15 empty] | Obvod výpravčího | [7 empty] | Km 36,490 |  |  |  | Obvod výpravčího
| Traťové |  |  |  | Automatické hradlo - DTS*) | [31 empty] | Traťové | Automatické hradlo - DTS*)
| zabezpečovací |  |  |  | DTS*) = dispečerský traťový souhlas |  |  |  | Kód : 14 |  |  |  | Př L | 35.35 |  |  |  |  | Stanice bez |  |  | SENA | C | JTom | Stanice bez | [5 empty] | Př S | 37.39 |  |  |  |  | zabezpečovací | DTS*) = dispečerský traťový souhlas |  |  |  | Kód : 14
| zařízení : |  |  |  | ( bez návěstního bodu ) | [9 empty] | S 1 | 36.167 | S 3 | 36.156 | seřaďovacích | [5 empty] | seřaďovacích |  | L 1 | 36.468 | L 3 | 36.491 | [6 empty] | zařízení : | ( bez návěstního bodu )
[13 empty] | L | 35.853 |  |  |  |  | návěstidel |  |  |  | III. / 2013 |  | návěstidel | [5 empty] | S | 36.99
| Zjišťování konce |  |  |  | samočinně činností |  |  | zast. | 90 | [27 empty] | Zjišťování konce | samočinně činností |  |  | zast. | 90
| vlaku : |  |  |  | zabezpečovacího zařízení |  |  | proj. | 30 | [27 empty] | vlaku : | zabezpečovacího zařízení |  |  | proj. | 30
PSt.2
přechod v km 36,490
[21 empty] | Vk 2 | [5 empty] | Vk 4 |  |  |  | EZ |  | EZ
( 6,EZ3,EZ4 )
[31 empty] | ( Vk3/5t/5 ) |  | ( Vk4/4t/4 )
S 3
3
4
[18 empty] | S 1 | [22 empty] | S
[11 empty] | 1 | [15 empty] | L 3 | [8 empty] | 6
[12 empty] | 2 | [19 empty] | 5
|  | L | [23 empty] | L 1
PSt.1
[17 empty] | Vk 1 | [10 empty] | Vk 3
[15 empty] | EZ |  | EZ
( 1,EZ1,EZ2 )
[15 empty] | ( Vk1/2t/2 ) |  | ( Vk2/3t/3 )
Vjezdové / odjezdové rychlosti :
č. | staničení | N | námezník | přest. |  | č. | staničení | N | námezník | přest. | poznámka | [11 empty] | v pokračování traťové koleje - rychlost traťová s místním omezením | [7 empty] | č. | staničení | N | námezník | přest. | poznámka |  |  | č. | staničení | N | námezník | přest.
|  | Obvod výpravčího | [8 empty] | Obvod posunu | [11 empty] | při jízdě do odbočky - rychlost 40 km/h | [12 empty] | Obvod posunu |  |  |  |  | Obvod výpravčího
[6 empty] | 2 | 36.109 | 51 | 36.16 | ručně | odtlačný kontrolní VZ, klíč je držen v kontrolním zámku Vk 1 | [19 empty] | 4 | 36.545 | -51 | 36.494 | ručně | odtlačný kontrolní VZ, klíč je držen v kontrolním zámku Vk 4
|  |  | 0 |  |  | Vk 1 | 36.164 |  |  | ručně | kontrolní VZ, klíč Vk1/2t/2 je držen v EZ v kolejišti | [11 empty] | Současné vlakové cesty | [7 empty] | Vk 4 | 36.49 |  |  | ručně | kontrolní VZ, klíč Vk4/4t/4 je držen v EZ v kolejišti | [5 empty] | 0
1 | 36.076 | 51 | 36.127 | elm. |  | 3 | 36.253 | 42 | 36.295 | ručně | odtlačný kontrolní VZ, klíč je držen v kontrolním zámku Vk 2 | [11 empty] | Vzájemně vyloučeny jsou pouze protisměrné | [7 empty] | 5 | 36.544 | -37 | 36.507 | ručně | odtlačný kontrolní VZ, klíč je držen v kontrolním zámku Vk 3 |  |  | 6 | 36.579 | -51 | 36.528 | elm.
|  |  | 0 |  |  | Vk 2 | 36.299 |  |  | ručně | kontrolní VZ, klíč Vk2/3t/3 je držen v EZ v kolejišti | [11 empty] | jízdní cesty na tutéž kolej | [7 empty] | Vk 3 | 36.503 |  |  | ručně | kontrolní VZ, klíč Vk3/5t/5 je držen v EZ v kolejišti
Praha - Zbraslav
1
3
2
Výhybky
Výhybky
Výhybky
Výhybky
P 5726-3SBLI km 36,926
5
113
150