## titul
Trať : | 523 B |  |  |  | Km 19,108 | [6 empty] | Ev. č. : | 555961
| Staniční |  |  |  | Elektromechanické
| zabezpečovací |  |  |  | 2. kategorie | [5 empty] | Kód : 6
| zařízení : |  |  |  | ústřední stavědlo
| Dopravní stanoviště : |  |  |  | Dopravní kancelář
| ( km ) |  |  |  | 19.108
| Počet pracovníků : |  |  |  | Výpravčí - 1
Staniční dozorce - 1 *)
* ) = obsazení v době stanovené rozvrhem služby. V době nepřítomnosti přebírá jeho povinnosti výpravčí.
| Zjišťování |  |  |  | staniční dozorce *) / výpravčí | [5 empty] | zast. - 40 / 00
| konce vlaku |  |  |  | výpravčí | [5 empty] | proj. - 00
|  | Dopravní koleje | [5 empty] | Nástupiště u koleje
č. | Začátek | Konec | Délka | Poznámka |  | č. | Začátek | Konec | Délka | Poznámka
1 | 19.08 | 19.216 | 136 | Hlavní staniční kolej |  | 1 | 19.1 | 19.2 | 100 | č. I, úrovňové, jednostranné vnitřní
|  |  | 0 | směr Mníšek pod Brdy a Měchenice | [5 empty] | konstrukce sypané
0
2 | 19.061 | 19.255 | 194 | Vjezd - odjezd - průjezd |  | 2 | 19.1 | 19.18 | 80 | č. II, úrovňové, jednostranné vnitřní
[9 empty] | 0 | konstrukce sypané
Čisovice

## Čisovice
[5 empty] | Směr : Mníšek pod Brdy | [10 empty] | Návěstidla - ŽST | [10 empty] | Návěstidla - ŽST | [8 empty] | Směr : Měchenice
[14 empty] | Vjezdová |  | Odjezdová skupinová |  |  | Seřaďovací | [6 empty] | Seřaďovací | Odjezdová skupinová |  | Vjezdová
[16 empty] | Obvod výpravčího |  |  |  |  | Km 19,108 | [5 empty] | Obvod výpravčího
| Traťové | [33 empty] | Traťové
| zabezpečovací |  |  |  | Reléový poloautoblok |  |  |  | Kód : 6 |  |  |  |  | Př L | 18.39 |  |  |  | Stanice bez | SENA | C | JTom |  |  |  | Stanice bez |  |  | Př S | 19.798 |  |  |  |  | zabezpečovací | Telefonické dorozumívání |  |  |  | Kód : 1
| zařízení : |  |  |  | s kontrolou volnosti tratě - počítače náprav | [10 empty] | S 1-2 | 19.015 |  | seřaďovacích | [6 empty] | seřaďovacích | L 1-2 | 19.303 | ZV | 313m |  |  |  |  | zařízení : | provoz podle D - 2
[14 empty] | L | 18.815 |  |  |  | návěstidel |  | III. / 2013 |  |  |  |  | návěstidel |  |  | S | 19.485
| Zjišťování konce |  |  |  | samočinně činností |  |  | zast. | 90 | [25 empty] | Zjišťování konce | staniční dozorce *) / výpravčí |  |  | zast. | 40 / 00
| vlaku : |  |  |  | zabezpečovacího zařízení |  |  | proj. | 30 | [25 empty] | vlaku : |  |  |  | proj. | nejsou
* ) = obsazení v době stanovené rozvrhem služby. V době nepřítomnosti přebírá jeho povinnosti výpravčí.
0
19.411
v.č.5 a k.č.3a a 5a jsou t.č. nesjízdné
Vk 1
[13 empty] | S 1- 2 | [6 empty] | 3 |  |  |  | 5 | [9 empty] | 19.411
S
[15 empty] | 2 | [7 empty] | 4
[12 empty] | 1 | [12 empty] | 6
L
L 1- 2
Vjezdové / odjezdové rychlosti :
č. | staničení | N | námezník | přest. |  | č. | staničení | N | námezník | přest. |  |  | poznámka | [7 empty] | v pokračování traťové koleje - rychlost traťová s místním omezením | [7 empty] | č. | staničení | N | námezník | přest. |  | poznámka |  | č. | staničení | N | námezník | přest.
|  | Obvod dozorce výhybek *) | [8 empty] | Obvod dozorce výhybek *) / posunu | [9 empty] | při jízdě do odbočky - rychlost 40 km/h | [12 empty] | Obvod dozorce výhybek *) / posunu |  |  |  |  | Obvod dozorce výhybek *)
|  |  | 0 |  |  | 2 | 19.043 | 37 | 19.08 | r/z | obsluha ručně, ústředně závorovaná z DK | [9 empty] | Současné vlakové cesty | [7 empty] | 4 | 19.267 | -51 | 19.216 | r/z | obsluha ručně, ústředně závorovaná z DK
1 | 19.01 | 51 | 19.061 | r/z | [16 empty] | Zabezpečovací zařízení neumožňuje současné vlakové cesty | [10 empty] | 0 |  |  |  |  | 6 | 19.306 | -51 | 19.255 | r/z
[6 empty] | 3 | 19.201 | 51 | 19.252 | r/z | obsluha ručně, ústředně závorovaná z DK | [9 empty] | vyjma současných odjezdů | [7 empty] | 5 | 19.291 | 37 | 19.328 | ručně | výměnový zámek, klíč je v úschově u výpravčího v DK
Čisovice
1
2 2
Výhybky
Výhybky
Výhybky
výstr. kříže km 19,058
P5760
5 a
Výhybky
100
80
3
3 a