## titul
Trať : | 523B |  |  |  | Km 8,228 | [6 empty] | Ev. č. : | 556662
V ŽST Malá Hraštice je zavedena trvalá výluka služby dopravních zaměstnanců.
Zabezpečovací zařízení je upraveno pro zabezpečený průjezd po 1. staniční koleji.
| Staniční |  |  |  | Návěstidla nezávislá na výměnách
| zabezpečovací |  |  |  | 1. kategorie | [5 empty] | Kód : 1
| zařízení : |  |  |  | stavěcí kozlík v DK
při postavení vj.návěstidel jsou drženy v ÚZ klíče V1 a V3
| Dopravní stanoviště : |  |  |  | Dopravní kancelář
| ( km ) |  |  |  | 8.228
| Počet pracovníků : |  |  |  | Výpravčí - 1 *)
Staniční dozorce - 1 *)
*) T.č. stálá VSDZ - obsazení pracovištť dle platného rozvrhu služeb
| Zjišťování |  |  |  | výpravčí // staniční dozorce | [5 empty] | zast. - 00 // 40
| konce vlaku |  |  |  | výpravčí | [5 empty] | proj. - 00
|  | Dopravní koleje | [5 empty] | Nástupiště u koleje
č. | Začátek | Konec | Délka | Poznámka |  | č. | Začátek | Konec | Délka | Poznámka
1 | 7.996 | 8.21 | 214 | Hlavní staniční kolej |  | 1 | 8.08 | 8.2 | 120 | č. I, úrovňové, jednostranné vnitřní
[9 empty] | 0 | konstrukce sypané
3 | 7.996 | 8.21 | 214 | Vjezd - odjezd - průjezd |  | 3 | 8.1 | 8.2 | 100 | č. II, úrovňové, jednostranné vnitřní
|  |  | 0 | [6 empty] | konstrukce sypané
Malá Hraštice

## Malá Hraštice
[5 empty] | Směr : Dobříš |  |  |  |  | Návěstidla - ŽST | [9 empty] | Návěstidla - ŽST | [5 empty] | Směr : Mníšek pod Brdy
[8 empty] | Vjezdová |  | Odjezdová | Rychlostníky |  | Seřaďovací |  |  |  | Seřaďovací | Rychlostníky |  | Odjezdová | Vjezdová
[10 empty] | Obvod výpravčího |  |  |  |  | Km 8,228 |  |  |  |  | Obvod výpravčího
| Traťové | [22 empty] | Traťové
| zabezpečovací |  |  |  | Telefonické dorozumívání |  | Kód : 1 | Př L | 7.353 | Zhlaví bez |  |  | Stanice bez | SENA | C | JTom | Stanice bez |  |  | Zhlaví bez | Př S | 8.937 |  | zabezpečovací |  | Telefonické dorozumívání |  |  |  | Kód : 1
| zařízení : |  |  |  | provoz podle D - 2 |  |  |  |  | odjezdových | 40 | 7.94 | seřaďovacích |  |  |  | seřaďovacích | 40 | 8.295 | odjezdových |  |  |  | zařízení : |  | provoz podle D - 2
[8 empty] | L | 7.76 | návěstidel |  |  | návěstidel |  | I. / 2012 |  | návěstidel |  |  | návěstidel | S | 8.485
[5 empty] | Při zavedené VSDZ jsou vlaky vypravovány v prostorovém oddílu Dobříš - Mníšek pod Brdy | [20 empty] | Při zavedené VSDZ jsou vlaky vypravovány v prostorovém oddílu Dobříš - Mníšek pod Brdy
[5 empty] | Konec vlaku se v ŽST Malá Hraštice nezjišťuje. | [20 empty] | Konec vlaku se v ŽST Malá Hraštice nezjišťuje.
Zjišťování konce vlaku |  |  |  | výpravčí // staniční dozorce |  | zast. | 00 // 40 | [15 empty] | Zjišťování konce vlaku |  | výpravčí // staniční dozorce |  |  |  | zast. | 00 // 40
při převzetí na místní obsluhu : |  |  |  | výpravčí |  | proj. | 00 | [15 empty] | při převzetí na místní obsluhu : |  | výpravčí |  |  |  | proj. | 00
S
[8 empty] | 1 | [9 empty] | 3
L
č. | staničení | N | námezník | přest. | [10 empty] | Vjezdové / odjezdové rychlosti : | [11 empty] | č. | staničení | N | námezník | přest.
|  | Obvod SD / výpravčího | [12 empty] | v celé ŽST - rychlost 40 km/h | [13 empty] | Obvod SD / výpravčího
Současné vlakové cesty
1 | 7.959 | 37 | 7.996 | ručně | [10 empty] | Zabezpečovací zařízení neumožňuje současné vlakové cesty | [11 empty] | 3 | 8.247 | -37 | 8.21 | ručně
vyjma současných odjezdů
Výhybky
Malá Hraštice
1
3
Výhybky
40
120
100
40
výstr. kříže km 8,315
P5746