## titul
Trať : | 523 A |  |  |  | Km 20,105 | [6 empty] | Ev. č. : | 557363
Staniční
| zabezpečovací |  |  |  | Návěstidla nezávislá na výměnách | [5 empty] | Kód : 1
| zařízení : |  |  |  | 1. kategorie
| Dopravní stanoviště : |  |  |  | Dopravní kancelář |  |  |  | St.II
| ( km ) |  |  |  | 20.105 |  |  |  | 20.35
| Počet pracovníků : |  |  |  | Výpravčí - 1
Dozorce výhybek - 1 *)
* ) = obsazení v době stanovené rozvrhem služby. V době nepřítomnosti přebírá jeho povinnosti výpravčí.
| Zjišťování |  |  |  | dozorce výhybek *) / výpravčí | [5 empty] | zast. - 30 / 40 / 00
| konce vlaku | [9 empty] | proj. - nejsou
|  | Dopravní koleje | [5 empty] | Nástupiště u koleje
č. | Začátek | Konec | Délka | Poznámka |  | č. | Začátek | Konec | Délka | Poznámka
1 | 20.06 | 20.251 | 191 | Hlavní staniční kolej |  | 1 | 20.077 | 20.222 | 145 | č. I, úrovňové, jednostranné vnitřní
|  |  | 0 | směr Týnec nad Sázavou a Davle | [5 empty] | konstrukce sypané
0
2 | 20.033 | 20.251 | 218 | Vjezd - odjezd |  | 2 | 20.077 | 20.222 | 145 | č. II, úrovňové, jednostranné vnitřní
[9 empty] | 0 | konstrukce sypané
Jílové u Prahy

## Jílové u Prahy
[5 empty] | Směr : Týnec nad Sázavou | [6 empty] | Návěstidla - ŽST | [10 empty] | Návěstidla - ŽST | [10 empty] | Směr : Davle
[10 empty] | Vjezdová |  |  |  | Odjezdová | Seřaďovací | [6 empty] | Seřaďovací |  | Odjezdová | Vjezdová
[14 empty] | Obvod výpravčího |  |  |  | Km 20,105 | [5 empty] | Obvod výpravčího
| Traťové | [31 empty] | Traťové
| zabezpečovací |  |  |  | Telefonické dorozumívání |  | Kód : 1 |  |  | Př L | 19.095 |  |  | Stanice bez | Stanice bez |  | SENA | C | JTom |  |  | Stanice bez |  | Stanice bez | Př S | 21.086 | [6 empty] | zabezpečovací | Telefonické dorozumívání |  |  |  | Kód : 1
| zařízení : |  |  |  | provoz podle D - 2 | [8 empty] | odjezdových | seřaďovacích | [6 empty] | seřaďovacích |  | odjezdových | [8 empty] | zařízení : | provoz podle D - 2
[10 empty] | L | 19.7 |  |  | návěstidel | návěstidel |  |  | VII. / 2012 |  |  |  | návěstidel |  | návěstidel | S | 20.497
| Zjišťování konce |  |  |  | dozorce výhybek *) / výpravčí | zast. | 40 / 00 | [25 empty] | Zjišťování konce | dozorce výhybek *) / výpravčí |  |  | zast. | 30 / 40 / 00
| vlaku : |  |  |  |  | proj. | nejsou | [25 empty] | vlaku : |  |  |  | proj. | nejsou
[5 empty] | * ) = obsazení v době stanovené rozvrhem služby. V době nepřítomnosti přebírá jeho povinnosti výpravčí. | [28 empty] | * ) = obsazení v době stanovené rozvrhem služby. V době nepřítomnosti přebírá jeho povinnosti výpravčí.
|  |  | 0 | [16 empty] | Vk 3
20.155
[13 empty] | Vk 1 | [6 empty] | Vk 2
4
S
[9 empty] | 2 | [15 empty] | 5
[8 empty] | 1 | [12 empty] | 3
L
Vjezdové / odjezdové rychlosti :
č. | staničení | N | námezník | přest. | [13 empty] | v pokračování traťové koleje - rychlost traťová s místním omezením | [8 empty] | č. | staničení | N | námezník | přest. |  | poznámka |  | č. | staničení | N | námezník | přest.
|  | Obvod dozorce výhybek *) | [15 empty] | při jízdě do odbočky - rychlost 40 km/h | [13 empty] | Obvod posunu |  |  |  |  | Obvod dozorce výhybek *)
1 | 19.996 | 37 | 20.033 | ručně | [13 empty] | Současné vlakové cesty | [16 empty] | 3 | 20.316 | -65 | 20.251 | ručně
[18 empty] | Zabezpečovací zařízení neumožňuje současné vlakové cesty | [8 empty] | 4 | 20.336 | -44 | 20.292 | ručně | bez zabezpečení
2 | 20.023 | 37 | 20.06 | ručně | [13 empty] | vyjma současných odjezdů | [16 empty] | 5 | 20.38 | -44 | 20.336 | ručně
Jílové u Prahy
1
2
Výhybky
Výhybky
Výhybky
5
St. II
3
145
145
výstr. kříže km 20,420
P5706
výstr. kříže km 20,298
P5705