## titul
Trať : | 523 A |  |  |  | Km 8,816 | [6 empty] | Ev. č. : | 570168
| Staniční |  |  |  | TEST A
| zabezpečovací |  |  |  | 2. kategorie | [5 empty] | Kód : 9
| zařízení : |  |  |  | závislá stavědla St.II a St.III
| Dopravní stanoviště : |  |  | St. II | Dopravní kancelář |  |  |  | St. III
| ( km ) |  |  | 8,960 | 8.816 |  |  |  | 8,530
| Počet pracovníků : |  |  |  | Výpravčí - 1 (dálkově ovládá ŽST Praha-Modřany )
Výprava vlaků s přepravou cestujících návěstí Odjezd
Staniční dozorce - 1*)
* ) = obsazení v době stanovené rozvrhem služby. V době nepřítomnosti přebírá jeho povinnosti výpravčí.
| Zjišťování |  |  |  | staniční dozorce *) / výpravčí | [5 empty] | zast. - 40 / 00
| konce vlaku |  |  |  | výpravčí | [5 empty] | proj. - 00
|  | Dopravní koleje | [5 empty] | Nástupiště u koleje
č. | Začátek | Konec | Délka | Poznámka |  | č. | Začátek | Konec | Délka | Poznámka
1 | 8.895 | 8.645 | 250 | Hlavní staniční kolej |  | 1 | 8.87 | 8.67 | 200 | č. II, úrovňové, jednostranné vnitřní
|  |  | 0 | směr Praha-Modřany a Praha-Krč |  |  |  |  | 0 | konstrukce Tischer
2 | 8.895 | 8.645 | 250 | Vjezd - odjezd - průjezd |  | 2 | 8.89 | 8.67 | 220 | č. III, úrovňové, jednostranné vnitřní
3 | 8.957 | 8.645 | 312 | Vjezd - odjezd - průjezd |  |  |  |  | 0 | N č.2 a č.3 je konstrukce sypané
5 | 8.957 | 8.671 | 286 | Vjezd - odjezd - průjezd |  | 3 | 8.96 | 8.68 | 280 | č. I, úrovňové, jednostranné vnitřní
přístup na všechna N je po přechodech - viz.schéma
Praha - Braník

## Praha-Braník
Směr : Praha - Modřany | [15 empty] | Návěstidla - ŽST | [19 empty] | Návěstidla - ŽST | [9 empty] | Směr : Praha - Krč
[13 empty] | Vjezdová |  |  | Odjezdová - skupinová |  |  |  |  | Seřaďovací | [12 empty] | Seřaďovací |  | Odjezdová - skupinová | [5 empty] | Vjezdová
[16 empty] | Obvod výpravčího | [19 empty] | Obvod výpravčího
| Traťové |  |  |  | Automatické hradlo - DTS*) | [21 empty] | Km 8,816 | [19 empty] | Traťové
| zabezpečovací |  |  |  | DTS*) = dispečerský traťový souhlas |  |  | Kód : 14 |  |  |  |  | Př L | 10.09 | [6 empty] | Stanice bez | [12 empty] | Stanice bez | [7 empty] | Př S | 7.426 |  |  |  | zabezpečovací |  |  |  | Telefonické dorozumívání |  |  | Kód : 1
| zařízení : |  |  |  | ( bez návěstního bodu ) | [11 empty] | SM | 9.16 |  |  | seřaďovacích |  |  |  |  | KANGO | C | JTom | [5 empty] | seřaďovacích |  |  | LK | 8.53 | [8 empty] | zařízení : |  |  |  | provoz podle SŽDC D1
[13 empty] | L | 9.386 | [6 empty] | návěstidel | [12 empty] | návěstidel | [7 empty] | S | 8.17
I. / 2015
| Zjišťování konce |  |  |  | samočinně činností |  | zast. | 90 | [38 empty] | Zjišťování konce |  |  |  | staniční dozorce *) / výpravčí |  | zast. | 30 / 00
| vlaku : |  |  |  | zabezpečovacího zařízení |  | proj. | 30 | [18 empty] | Poznámka: zobrazeno v měřítku od zarážedla k.č.3a po zarážedlo k.č.7 | [19 empty] | vlaku : |  |  |  | výpravčí |  | proj. | 00
* ) = obsazení v době stanovené rozvrhem služby. V době nepřítomnosti přebírá jeho povinnosti výpravčí.
[45 empty] | Vk 4 |  |  |  | 8.46
[13 empty] | EZ | [16 empty] | přechod v km 8,820 |  | přechod v km 8,785 | přechod v km 8,747
[13 empty] | ( Vk1 ) | [9 empty] | EZ 2 | EZ 3 | [10 empty] | 6 | [6 empty] | 10 | [9 empty] | t.č.mimo provoz - není ÚP, zákaz jízdy drážních vozidel
Vlečka č: V1309
[12 empty] | Vk 1 | [41 empty] | S
[6 empty] | 9.315 | [16 empty] | 2 | 3 | [13 empty] | 8 |  |  | 9
0
SM
LK
[19 empty] | 1 | [5 empty] | 4 | [12 empty] | 7
L
[19 empty] | PSt.1 | [5 empty] | EZ 4 | [18 empty] | 0
[20 empty] | EZ 1 | [8 empty] | 5
[29 empty] | EZ | [5 empty] | Vlečka č: V1012
[29 empty] | ( Vk3/5 ) |  | Vk 3 |  |  |  | t.č.mimo provoz - není ÚP, zákaz jízdy drážních vozidel
Vjezdové / odjezdové rychlosti :
č. | staničení | N | námezník | přest. |  | poznámka |  |  | č. | staničení | N | námezník | přest. |  | poznámka | [11 empty] | v pokračování traťové koleje - rychlost traťová s místním omezením | [8 empty] | č. | staničení | N | námezník | přest. |  |  | poznámka |  |  | č. | staničení | N | námezník | přest. |  | poznámka
[5 empty] | Obvod St. II | [8 empty] | Obvod posunu | [12 empty] | při jízdě do odbočky - rychlost 40 km/h | [13 empty] | Obvod St. III | [9 empty] | Obvod posunu
1 | 9.114 | -55 | 9.059 | ručně | odtlačný VZ do přímého směru, klíč je držen v ÚZ na St.II | [30 empty] | 6 | 8.671 | -37 | 8.634 | ručně | výměnový zámek, klíč je držen v kontrolním zámku v.č.8
2 | 9.032 | 55 | 9.087 | ručně | výměnový zámek do obou směrů, klíč je držen v ÚZ na St.II |  |  |  | Vk 1 | 9.212 |  |  | ručně | výkolejkový zámek, klíč je držen v EZ v kolejišti | [12 empty] | Současné vlakové cesty | [8 empty] | 7 | 8.608 | 37 | 8.645 | ručně | výměnový zámek do obou směrů, klíč je držen v ÚZ na St.III |  |  |  |  | 10 | 8.567 | -37 | 8.53 | ručně | výměnový zámek,
3 | 9.008 | -51 | 8.957 | ručně | výměnový zámek do obou směrů, klíč je držen v ÚZ na St.II |  |  |  | 5 | 8.838 | -42 | 8.796 | ručně | výměnový zámek, klíč je držen ve výkolejkovém zámku Vk3 | [12 empty] | Zabezpečovací zařízení neumožňuje současné vlakové cesty | [8 empty] | 8 | 8.608 | 37 | 8.645 | ručně | OKVZ do přímého směru, klíč 8t/8/6 je držen v ÚZ na St.III | [9 empty] | klíč je držen v kontrolním výkolejkovém zámku Vk 4
4 | 8.937 | -42 | 8.895 | ručně | odtlačný VZ do přímého směru, klíč je držen v ÚZ na St.II |  |  |  | Vk 3 | 8.792 |  |  | ručně | výměnový zámek, klíč je držen ve výkolejkovém zámku Vk3 | [12 empty] | vyjma současných odjezdů | [8 empty] | 9 | 8.578 | 37 | 8.615 | ručně | odtlačný VZ do přímého směru, klíč je držen v ÚZ na St.III |  |  |  |  | Vk 4 | 8.528 |  |  | ručně | kontrolní VZ, klíč Vk4/10 je držen v ÚZ na St.III
Praha - Braník
1
3
Výhybky a výkolejky
Výhybky
5
3 a
7
2
St. II
St. III
200
280
Výhybky
Výhybky a výkolejky
220
P 5729 - 3ZNI km 8,540

## titul-výhled
Trať : | 523 A |  |  |  | Km 8,816 | [6 empty] | Ev. č. : | 570168
| Staniční |  |  |  | Elektronické stavědlo
| zabezpečovací |  |  |  | JOP | [5 empty] | Kód : 22
| zařízení : |  |  |  | 3. kategorie
| Dopravní stanoviště : |  |  |  | Dopravní kancelář
| ( km ) |  |  |  | 8.816
| Počet pracovníků : |  |  |  | Výpravčí - 1
doplněno DOZ pro ovládání ŽST Praha-Modřany
| Zjišťování |  |  |  | samočinně činností | [5 empty] | zast. - 90
| konce vlaku |  |  |  | zabezpečovacího zařízení | [5 empty] | proj. - 30
|  | Dopravní koleje | [5 empty] | Nástupiště u koleje
č. | Začátek | Konec | Délka | Poznámka |  | č. | Začátek | Konec | Délka | Poznámka
1 | 8.858 | 8.672 | 186 | Hlavní staniční kolej |  | 1 | 8.85 | 8.68 | 170 | č. II, úrovňové, jednostranné
|  |  |  | směr Praha-Modřany | [5 empty] | přístup po přechodu v km 8,756
2 | 8.851 | 8.661 | 190 | Vjezd - odjezd - průjezd |  |  |  |  | 0
3 | 9.024 | 8.63 | 394 | Hlavní staniční kolej |  | 3 | 8.95 | 8.75 | 200 | č. I, úrovňové, vnější
|  |  | 0 | směr Praha-Krč |  |  |  |  | 0 | přístup od VB
Praha - Braník

## Praha-Braník-výhled
[5 empty] | Směr : Praha - Modřany | [9 empty] | Návěstidla - ŽST | [16 empty] | Návěstidla - ŽST | [10 empty] | Směr : Praha - Krč
[13 empty] | Vjezdová |  | Odjezdová |  |  |  | Seřaďovací | [8 empty] | Seřaďovací |  |  |  | Odjezdová |  |  |  | Vjezdová
[15 empty] | Obvod výpravčího | [8 empty] | Km 8,816 | [7 empty] | Obvod výpravčího
| Traťové | [40 empty] | Traťové
| zabezpečovací |  |  |  | Automatické hradlo |  |  |  | Kód : 14 |  |  |  | Př L | 10.092 |  |  | S 2 | 8.851 |  |  |  |  | KANGO | C | JTom | [8 empty] | L 2 | 8.661 | Př S | 7.36 |  |  |  |  | zabezpečovací | Telefonické dorozumívání |  |  |  | Kód : 1
| zařízení : |  |  |  | ( bez návěstního bodu ) | [9 empty] | S 1 | 8.858 |  |  | Se 1 | 9.176 | [7 empty] | Se 2 | 8.533 |  |  | L 1 | 8.672 | [8 empty] | zařízení : | provoz podle SŽDC D1
[13 empty] | L | 9.4 |  |  | S 3 | 9.024 | [5 empty] | III. / 2015 | [9 empty] | L 3 | 8.63 | S | 8.1
| Zjišťování konce |  |  |  | samočinně činností |  |  | zast. | 90 | [14 empty] | Poznámka: zobrazeno v měřítku od v.č.1 po v.č.6 | [17 empty] | Zjišťování konce | výpravčí |  |  | zast. | 00
| vlaku : |  |  |  | zabezpečovacího zařízení |  |  | proj. | 30 | [32 empty] | vlaku : | vždy |  |  | proj. | 00
Upozornění !
Uvedená data jsou zpracována podle projektové dokumentace,
při skutečné realizaci mohou být některé polohy mírně upraveny.
přechod v km 8,756
[10 empty] | PSt.1 | [20 empty] | Vk 2
[10 empty] | EZ | [16 empty] | 4 | [8 empty] | 8.6
( Vk 1 )
[9 empty] | Vk 1 | [6 empty] | S 3 | [25 empty] | Se 2 |  |  |  | S
[5 empty] | 9.315 | [9 empty] | 2 | [25 empty] | 6
S 1
L 3
[11 empty] | 1 | [9 empty] | 3 | S 2 | [13 empty] | 5
|  | L | [6 empty] | Se 1 | [20 empty] | L 1
L 2
Vjezdové / odjezdové rychlosti :
č. | staničení | N | námezník | přest. | [19 empty] | v pokračování traťové koleje - rychlost traťová s místním omezením | [19 empty] | č. | staničení | N | námezník | přest.
|  | Obvod výpravčího |  |  |  | č. | staničení | N | námezník | přest. |  | poznámka | [11 empty] | při jízdě do odbočky - rychlost 50 km/h | [11 empty] | č. | staničení | N | námezník | přest. |  | poznámka |  |  |  | Obvod výpravčího
[11 empty] | Obvod posunu | [29 empty] | Obvod posunu
1 | 9.114 | -51 | 9.063 | elm. | [19 empty] | Současné vlakové cesty | [19 empty] | 5 | 8.601 | 51 | 8.652 | elm.
2 | 9.032 | 51 | 9.083 | elm. |  | Vk 1 | 9.212 |  |  | ručně | výkolejkový zámek, klíč Vk1 je držen v EZ/PSt.1 v kolejišti | [12 empty] | Vzájemně vyloučeny jsou pouze protisměrné | [11 empty] | 4 | 8.71 | -51 | 8.659 | ručně | odtlačný KVZ, klíč je držen v kontrolním zámku Vk 2
3 | 8.92 | -51 | 8.869 | elm. | [6 empty] | odtlačný KVZ, klíč je držen v kontrolním zámku Vk 2 | [12 empty] | jízdní cesty na tutéž kolej | [11 empty] | Vk 1 | 8.656 |  |  | ručně | kontrolní VZ, klíč Vk2/4t/4 je držen v EZ v kolejišti |  |  | 6 | 8.557 | 51 | 8.608 | elm.
Praha - Braník
1
2
3 a
Výhybky
Výhybky
200
Výhybky a výkolejky
Výkolejky
3 b
5
5
5
5
5
170
5
P 5729 - 3ZBI km 8,540
3
5
5