## titul
Trať : | 524 A |  |  |  | Km 20,425 | [6 empty] | Ev. č. : | 548263
| Staniční |  |  |  | Elektromechanické
| zabezpečovací |  |  |  | vzor 5007, závislá stavědla | [5 empty] | Kód : 5
| zařízení : |  |  |  | rychlostní návěstní soustava
| Dopravní stanoviště : |  |  | Stavědlo 1 | Dopravní kancelář |  |  |  | Stavědlo 2
| ( km ) |  |  | 20.057 | 20.425 |  |  |  | 20.98
| Počet pracovníků : |  |  | Signalista - 1 | Výpravčí - 1 |  |  |  | Signalista - 1
| Zjišťování |  |  |  | signalista hlásí obsluhou | [5 empty] | zast. - 20
| konce vlaku |  |  |  | zabezpečovacího zařízení | [5 empty] | proj. - 10
|  | Dopravní koleje | [5 empty] | Nástupiště u koleje
č. | Začátek | Konec | Délka | Poznámka |  | č. | Začátek | Konec | Délka | Poznámka
1 | 20.133 | 20.907 | 774 | Hlavní staniční kolej, NTV |  | 1 | 20.294 | 20.553 | 259 | Č. II, úrovňové
|  |  |  | směr Mstětice |  |  |  |  | 0 | jednostranné, Tischer
2 | 20.13 | 20.956 | 826 | Hlavní staniční kolej, NTV | [5 empty] | přístup od DK
|  |  | 0 | směr Odb Skály
3 | 20.159 | 20.893 | 734 | Vjezd - odjezd - průjezd, NTV |  | 2 + 4 | 20.37 | 20.57 | 200 | č. III, mimoúrovňové, ostrovní
|  |  | 0 | [5 empty] | 0 | přístup podchodem v km 20,442
4 | 20.163 | 20.859 | 696 | Vjezd - odjezd - průjezd, NTV |  |  |  |  | 0
|  |  | 0 | [5 empty] | 0
6 | 20.66 | 20.831 | 171 | Pouze odjezd, NTV |  | 3 | 20.294 | 20.553 | 259 | Č. I, úrovňové
|  |  | 0 | směr Praha - Vysočany |  |  |  |  | 0 | jednostranné, Tischer
8 | 20.204 | 20.793 | 589 | Vjezd - odjezd - průjezd, NTV | [5 empty] | přístup od DK
Praha - Horní Počernice

## Praha-Horní Počernice
Směr : Mstětice | [19 empty] | Návěstidla - ŽST | [26 empty] | Návěstidla - ŽST | [13 empty] | Směr : Praha - Vysočany
[16 empty] | Vjezdová |  |  |  | Odjezdová | [5 empty] | Seřaďovací | [16 empty] | Seřaďovací |  |  |  | Odjezdová |  |  |  | Vjezdová
[20 empty] | Obvod signalisty St.1 | [12 empty] | Km 20,425 | [13 empty] | Obvod signalisty St.2
| Traťové | [60 empty] | Traťové
| zabezpečovací |  |  |  | Automatické hradlo |  |  |  | Kód : 14 | [6 empty] | Z koleje č. 2 |  | Z koleje č. 1 |  |  |  | S 3 | 20.159 | [8 empty] | KANGO | C | JTom | [8 empty] | Se 1 | 0.24 |  |  |  |  | L 3 | 20.893 | Z koleje č. 2 |  | Z koleje č. 1 | [8 empty] | zabezpečovací |  |  |  | Automatické hradlo |  |  |  | Kód : 14
| zařízení : |  |  |  | typ AHP03 ( s návěstním bodem ) | [10 empty] | Př L | 19.013 | Př 1L | 19.046 | S 1 | 20.133 |  |  |  |  | Zhlaví bez | [16 empty] | = | 21.186 | Se 3 | 21.19 | L 1 | 20.907 | L 4 | 20.859 | Př 2S | 22.352 | Př S | 22.352 | [7 empty] | zařízení : |  |  |  | ( bez návěstního bodu )
[22 empty] | S 4 | 20.163 |  |  | seřaďovacích | [6 empty] | V. / 2014
[16 empty] | L | 19.717 | 1 L | 19.746 | S 2 | 20.13 |  |  |  |  | návěstidel | [16 empty] | Se 2 | 0.271 | Se 4 | 21.19 | L 2 | 20.956 | L 6 | 20.831 | 2 S | 21.335 | S | 21.335
| Zjišťování konce |  |  |  | samočinně činností |  |  | zast. | 90 | [12 empty] | S 8 | 20.204 | [19 empty] | = | 21.217 |  |  |  |  | L 8 | 20.793 | [11 empty] | Zjišťování konce |  |  |  | samočinně činností |  |  | zast. | 90
| vlaku : |  |  |  | zabezpečovacího zařízení |  |  | proj. | 30 | [52 empty] | vlaku : |  |  |  | zabezpečovacího zařízení |  |  | proj. | 30
vlečka OTV
|  | Oddílová | [19 empty] | OVk1
|  | od Mstětic |  | km 16,985 |  | do Mstětic | [23 empty] | podchod v km 20,442
[22 empty] | Vk 1 | [23 empty] | Vk 2
|  | Př2Lo | 16.115 |  |  | Př1So | 17.71 | [11 empty] | 9 | [7 empty] | 20.279 |  |  |  | 20.473 | [21 empty] | St. 2
|  | 2Lo | 16.985 |  |  | 1So | 16.985 | [13 empty] | S 3
[17 empty] | 7 | [10 empty] | 0 | [22 empty] | 15
| 1 L | [17 empty] | S 1 | [50 empty] | S
[9 empty] | 1 |  |  |  |  | 3 | 5 | [32 empty] | L 3 |  |  |  |  | 17 | 18 | [7 empty] | 22
[11 empty] | 901 | [7 empty] | S 2
[49 empty] | L 1 | [13 empty] | Se 3
[9 empty] | 2 |  |  |  |  | 4 | 6 | [6 empty] | S 4 | [32 empty] | 19 |  |  | 20 21 | [5 empty] | Se 2
| L | [49 empty] | L 2 | [11 empty] | Se 4 | [6 empty] | 2 S
[17 empty] | 8 | [33 empty] | 14 16 | [8 empty] | M1 | [5 empty] | EZ |  |  |  | Vlečka č: V1029
[47 empty] | L 4 | [16 empty] | Se 1 | MVk1 | ( MVk1 ) |  |  |  | Vlečka č: V1030
Vlečka č: V1126
[20 empty] | 10 |  |  |  | S 8 | [10 empty] | 20.66 | [12 empty] | 13 | [21 empty] | Vlečka č: V1212
[17 empty] | TVk1 | [25 empty] | 12 | L 6
[49 empty] | 20.903 | [6 empty] | CH1 |  |  |  | M2 M3 | [8 empty] | M7
[42 empty] | L 8 |  |  |  | Vk 3
[15 empty] | St. 1 | [38 empty] | CHVk1 | [7 empty] | M4 |  | M5 | [5 empty] | M8
VVk1
[62 empty] | CH2 M9 |  | M6
vlečka Neuber
|  | Vlečka č: V1066 | [36 empty] | Vlečka č: V1299
vlečka Metrostav + AIM a.s.
č. | staničení | N | námezník | přest. |  | č. | staničení | N | námezník | přest. |  | č. | staničení | N | námezník | přest.
Obvod signalisty St.1
[18 empty] | č. | staničení | N | námezník | přest. |  |  | poznámka | [7 empty] | Vjezdové / odjezdové rychlosti : |  |  | č. | staničení | N | námezník | přest. | poznámka | [13 empty] | č. | staničení | N | námezník | přest. |  | č. | staničení | N | námezník | přest. |  | č. | staničení | N | námezník | přest.
1 | 19.947 | 55 | 20.002 | elm. |  | 5 | 20.05 | 51 | 20.101 | elm. |  | Vk 1 | 20.165 |  |  | elm. | [5 empty] | Obvod posunu | [10 empty] | v pokračování traťové koleje - rychlost traťová s místním omezením | [5 empty] | Obvod posunu | [23 empty] | Obvod signalisty St.2
2 | 19.947 | 55 | 20.002 | elm. |  | 6 | 20.057 | 51 | 20.108 | elm. |  | OVk1 | 20.165 |  |  | elm. |  | MVk1 | 21.222 |  |  |  | VZ, klíč je držen v EZ v kolejišti, uvolňuje sign.St.2 | [9 empty] | při jízdě do odbočky - rychlost 40 km/h |  |  | M4 | vlečkaře |  |  | ručně | bez zabezpečení | [16 empty] | 0
|  |  | 0 | [14 empty] | CHVk1 | 21.345 |  |  |  | kontrolní VZ, klíč CHVk1/CH1 v úschově vlečkaře | [12 empty] | M5 | vlečkaře |  |  | ručně | bez zabezpečení | [13 empty] | 12 | 20.795 | 51 | 20.846 | elm. |  | 15 | 20.945 | -37 | 20.908 | elm. |  | 20 | 21.042 | -37 | 21.005 | elm.
DKS | 19.988 |  |  | kříž |  | 7 | 20.092 | 42 | 20.134 | elm. |  | TVk1 | 20.091 |  |  | elm. |  | CH1 | 21.392 | -45 | 21.347 | ručně | vým.zámek, klíč je držen v kontrolním zámku CHVk1 | [9 empty] | Současné vlakové cesty |  |  | M6 | vlečkaře |  |  | ručně | bez zabezpečení | [8 empty] | vysočanské zhlaví |  |  |  |  | Vk 3 | 20.851 |  |  | elm. |  | 16 | 20.946 | 51 | 20.997 | elm. |  | M1 | 21.061 | -37 | 21.024 | elm.
[6 empty] | 8 | 20.101 | 51 | 20.152 | elm. |  | 10b | 20.156 | -37 | 20.119 | elm. |  | CH2 | vlečkaře |  |  | ručně | bez zabezpečení | [9 empty] | Vzájemně vyloučeny jsou všechny : 1) - protisměrné jízdní cesty na tutéž kolej |  |  | M7 | vlečkaře |  |  | ručně | bez zabezpečení | [6 empty] | z / na |  | na / z |  | přes výhybky |  |  | 13 | 20.895 | -51 | 20.844 | elm. |  | 17 | 20.975 | -37 | 20.938 | elm. |  |  |  |  | 0
3 | 20.029 | -55 | 19.974 | elm. | [7 empty] | 10a | 20.156 | 37 | 20.193 | elm. |  | M2 | vlečkaře |  |  | ručně | bez zabezpečení | [9 empty] | 2) - jízdní cesty mající předepsanou rozdílnou polohu alespoň jedné pojížděné nebo odvratné výhybky |  |  | M8 | vlečkaře |  |  | ručně | bez zabezpečení | [13 empty] | 14 | 20.941 | -51 | 20.89 | elm. |  | 18 | 20.975 | 37 | 21.012 | elm. |  | 21 | 21.054 | 51 | 21.105 | elm.
4 | 20.029 | -55 | 19.974 | elm. |  | 9 | 20.12 | 42 | 20.162 | elm. |  | VVk1 | 20.202 |  |  | elm. |  | M3 | vlečkaře |  |  | ručně | bez zabezpečení | [12 empty] | M9 | vlečkaře |  |  | ručně | bez zabezpečení | [6 empty] | traťové koleje č. 1 |  | k. č. 1, 3 |  | 21, 20 |  |  | Vk 2 | 20.875 |  |  | elm. |  | 19 | 21.012 | -51 | 20.961 | elm. |  | 22 | 21.131 | -51 | 21.08 | elm.
Výhybky a výkolejky
Praha - Horní Počernice
Výhybky a výkolejky
2 *
4 *
Výhybky
3 *
Pomocná vlaková cesta
1 *
1
2
1
2
5
Výhybky a výkolejky
km 20,946 v.č.16 = 0,000 vlečky
6 *
8 *
PZS - 2ZLI km 20,043
PZS - 3ZLI km 21,209
8a *)
vlečky
5 a
Návěstidla - trať
P3616
P3617
259
259
200