## titul
Trať : | 537 / 524A / 525B / 525F |  |  |  | Km 6,574 = 29,102; Km 6,100 = 1,604 | [6 empty] | Ev. č. : | 573162
| Staniční |  |  |  | E S A z J O P
| zabezpečovací |  |  |  | 3. kategorie | [5 empty] | Kód : 22
| zařízení : |  |  |  | dálková obsluha Odbočky Skály
| Dopravní stanoviště : |  |  |  | Dopravní kancelář
| ( km ) |  |  |  | 29.102
| Počet pracovníků : |  |  |  | Výpravčí - 1
všechny směry:
| Zjišťování |  |  |  | samočinně činností | [5 empty] | zast. - 90
| konce vlaku |  |  |  | zabezpečovacího zařízení | [5 empty] | proj. - 30
|  | Dopravní koleje | [5 empty] | Nástupiště u koleje
č. | Začátek | Konec | Délka | Poznámka |  | č. | Začátek | Konec | Délka | Poznámka
1 | 28.904 | 29.343 | 439 | Vjezd - odjezd - průjezd, NTV |  | 1 | 29.055 | 29.195 | 140 | úrovňové, vnější
přístup od DK
2 | 28.849 | 29.398 | 549 | Hlavní staniční kolej, NTV
|  |  |  | směr Praha-Horní Počernice |  | 2 | 29 | 29.195 | 195 | úrovňové, vnější
|  |  |  | směr Odbočka Balabenka | [5 empty] | přístup od DK
3 | 28.904 | 29.325 | 421 | Vjezd - odjezd - průjezd, NTV
4 | 28.975 | 29.398 | 423 | Hlavní staniční kolej, NTV |  | 3 | 29 | 29.195 | 195 | úrovňové, jednostranné
|  |  |  | směr Praha-Satalice | [5 empty] | přístup od DK
směr Odbočka Balabenka
6 | 29.002 | 29.36 | 358 | Vjezd - odjezd - průjezd, NTV |  | 4 | 29 | 29.195 | 195 | úrovňové, jednostranné
8 | 29.017 | 29.323 | 306 | Vjezd - odjezd - průjezd, NTV | [5 empty] | přístup od DK
Praha - Vysočany

## Praha-Vysočany
Směr : Odbočka Skály | [17 empty] | Návěstidla - ŽST | [30 empty] | Návěstidla - ŽST | [11 empty] | Směr : Praha-Libeň // Odbočka Balabenka
[16 empty] | Vjezdová |  |  |  | Odjezdová |  |  |  | Seřaďovací | [20 empty] | Seřaďovací |  |  |  | Odjezdová |  |  |  | Vjezdová
[18 empty] | Obvod výpravčího JOP | [21 empty] | Km 29,102 | [8 empty] | Obvod výpravčího JOP | [16 empty] | oba směry:
| Traťové | [14 empty] | Z Odbočky Skály | [36 empty] | Z Prahy-Libně |  | Z Odbočky Balabenka | [6 empty] | Traťové
| zabezpečovací |  |  |  | Automatické hradlo |  |  |  | Kód : 14 | [8 empty] | Př101L | 27 | S 1 | 28.904 | S 4 | 28.975 | Se 1 | 28.513 | Se 3 | 28.563 | [11 empty] | KANGO | C | JTom |  |  |  | Se 6 | 29.326 | Se 9 | 29.583 | L 1 | 29.343 | L 4 | 29.398 | Př HS | 0.487 | [7 empty] | zabezpečovací |  |  |  | Automatické hradlo |  |  |  | Kód : 14
| zařízení : |  |  |  | ( bez návěstního bodu ) | [8 empty] | Př 1L | 27 | Př 2L | 27 | = | 8.676 | [25 empty] | Se 7 | 29.574 | = | 6.093 |  |  |  |  | = | 4.983 | 302S | 5.893 | 301S | 5.893 |  |  |  | zařízení : |  |  |  | ( bez návěstního bodu )
[20 empty] | S 2 | 28.849 | S 6 | 29.002 |  |  | Se 4 | 28.855 | [12 empty] | V. / 2014 |  |  |  |  | Se 8 | 29.583 |  |  | L 2 | 29.398 | L 6 | 29.36 | = | 30.693 | = | 29.783 | = | 29.783
[14 empty] | 1 L | 28.23 | 2 L | 28.227 | 101L | 28.23 |  |  |  |  | Se 2 | 28.513 | [19 empty] | = | 6.093 | Se 10 | 29.583 |  |  |  |  | H S | 1.366 | 302S | 29.807 | 301S | 29.807 | [7 empty] | oba směry:
| Zjišťování konce |  |  |  | samočinně činností |  |  | zast. | 90 | [8 empty] | = | 7.446 | S 3 | 28.904 | S 8 | 29.017 | = | 7.163 | Se 5 | 29.014 | [17 empty] | = | 1.597 | = | 6.093 | L 3 | 29.325 | L 8 | 29.323 | = | 5.862 | = | s AH 24m | = | s AH 24m |  |  |  | Zjišťování konce |  |  |  | samočinně činností |  |  | zast. | 90
| vlaku : |  |  |  | zabezpečovacího zařízení |  |  | proj. | 30 | [43 empty] | = | 29.814 | [7 empty] | vlaku : |  |  |  | zabezpečovacího zařízení |  |  | proj. | 30
[38 empty] | 19 | [5 empty] | 29.175
[13 empty] | PSt.1 | EZ
| vlečka FERROS | [12 empty] | ( Vk1/4t/4 ) | [20 empty] | 16
[13 empty] | ( přestavované: klíče uvolněné z EZ ) | [16 empty] | 28.866 | [21 empty] | 29,420
[11 empty] | Vk 1 |  | ( držené 2/5+, 6/9+, Vk3/11- ) |  |  | začátek vlečky | [6 empty] | podjezd v km 28,750 | [5 empty] | Se 4 | [17 empty] | 21
| 1 L | [14 empty] | km 28,645 = 0,000 vleč. | [11 empty] | Vk 3 |  |  | S 3 | [32 empty] | Se 8
L 3
[10 empty] | 2 | [5 empty] | 4 | [5 empty] | 9 |  |  |  | 11 |  | 12 |  |  | S 1 | [32 empty] | 29 | [5 empty] | H S
23
[28 empty] | S 2 | [19 empty] | L 1 | [15 empty] | Se 9
[10 empty] | Se 3 | [13 empty] | 10 | [31 empty] | 25 |  |  | 27 | [10 empty] | 302 S
18
| 2 L | [12 empty] | 3 |  |  | 5 6 | [18 empty] | S 4 | [27 empty] | Se 10
[7 empty] | Se 1 | [44 empty] | L 2 |  |  |  | 26 |  |  | 28 | [10 empty] | 301 S
[7 empty] | 1 | [5 empty] | PVk1 | [7 empty] | 8 | [7 empty] | 13 |  |  | 14 |  |  |  |  | S 6
[7 empty] | Se 2 | [44 empty] | L 4 | [10 empty] | Se 7
| 101 L |  |  |  |  | vlečka | [13 empty] | PSt.2 | [13 empty] | 15 | [18 empty] | 24
[18 empty] | 7 |  |  |  |  | podjezd v km 6,926 | [14 empty] | S 8
[17 empty] | EZ | [18 empty] | 17 | [12 empty] | L 6 | [12 empty] | Vk 6
[6 empty] | FIM DEVELOPMENT | [8 empty] | Vk 2 |  |  |  |  | ( přestavované: klíče uvolněné z EZ ) | [17 empty] | Se 5 | [11 empty] | 22 | [18 empty] | vlečka Rozvodna
[13 empty] | PVk2 |  |  |  | ( Vk2/8t/8 ) |  |  | ( držené 1/3+, 10/13+, 14-, 15+, Vk4/17- ) | [25 empty] | L 8
[17 empty] | N v.č.7 = začátek vlečky | [28 empty] | 20
[17 empty] | km 28,647 = 0,000 vleč. | [19 empty] | Vk 4 | 18 | [8 empty] | Vk 5
[42 empty] | vlečka Vinařské závody |  |  |  | Se 6
začátek vlečky
[38 empty] | km 29,018 = 0,000 vleč. |  |  |  |  | 29.112 | 29.184 |  | Abnormální hektometr | [12 empty] | č. | staničení | přest. |  | č. | staničení | přest. |  | č. | staničení | N | námezník | přest.
[46 empty] | 6,400 - 6,300 = 124m | [18 empty] | Obvod výpravčího JOP
č. | staničení | N | námezník | přest. |  | č. | staničení | přest. |  | č. | staničení | přest. |  | č. | staničení | N | námezník | přest. |  |  |  | poznámka | [23 empty] | Skok kilometráže
[6 empty] | Obvod výpravčího JOP | [11 empty] | Obvod posunu | [21 empty] | Vjezdové / odjezdové rychlosti : | [5 empty] | 6,300 = 6,276 | [12 empty] | 21 | 29.328 | elm. |  | 25a | 29.458 | elm. |  | 27a | 29.513 | 55 | 29.568 | elm.
[14 empty] | 4 | 28.645 | -51 | 28.594 | ručně | odtlačný výměnový zámek, klíč držen v kontrolním zámku Vk1 | [11 empty] | počernicko-satalické zhlaví | [8 empty] | v pokračování traťové koleje - rychlost traťová s místním omezením | [5 empty] | 29,276 - 29,376 = 124m | [16 empty] | 25b | 29.458 | elm. |  | = | 6.163 | -55 | 6.108
1 | 28.521 | 65 | 28.586 | elm. |  | 5 | 28.663 | elm. |  | 12 | 28.837 | elm. |  | 7 | 28.684 | -37 | 28.647 | ručně | bez zabezpečení | [10 empty] | z / na | na / z k.č. |  | přes výhybky | [6 empty] | při jízdě do odbočky - není-li uvedeno jinak, rychlost 40 km/h | [5 empty] | Skok kilometráže | [12 empty] | 22 | 29.383 | elm. |  | 26a | 29.458 | elm. |  | 28a | 29.513 | 55 | 29.568 | elm.
= | 7.155 | -65 | 7.09 |  |  | 6 | 28.663 | elm. |  | 13 | 28.86 | elm. |  | 8 | 28.72 | -51 | 28.669 | ručně | odtlačný výměnový zámek, klíč držen v kontrolním zámku Vk2 | [26 empty] | 29,376 = 29,400 |  |  | č. | staničení | N | námezník | přest. |  | poznámka | [7 empty] | 26b | 29.458 | elm. |  | = | 6.163 | -55 | 6.108
[6 empty] | 9 | 28.739 | elm. |  | 14 | 28.911 | elm. |  | 16 | 28.954 | 37 | 28.991 | ručně | bez zabezpečení | [10 empty] | 1 TK | 1, 3 |  | 5, 6 | [6 empty] | Současné vlakové cesty | [10 empty] | Obvod posunu | [7 empty] | 23 | 29.41 | elm. |  | DKS | 29.485 |  |  | 29 | 29.581 | -55 | 29.526 | elm.
2 | 28.565 | 65 | 28.63 | elm. |  | 10 | 28.761 | elm. |  | 15 | 28.937 | elm. |  | 18 | 29.018 | 51 | 29.069 | ručně | bez zabezpečení | [20 empty] | Vzájemně vyloučeny jsou všechny : 1) - protisměrné jízdní cesty na tutéž kolej | [22 empty] | 27b | 29.513 | elm. |  | = | 6.095 | 55 | 6.15
3 | 28.622 | -65 | 28.557 | elm. |  | 11 | 28.792 | elm. |  | 17 | 28.964 | elm. |  | 19 | 29.018 | -51 | 28.967 | ručně | bez zabezpečení | [10 empty] | TK Praha-Satalice | 4, 6, 8 |  | 3, 5, 6, 10 | [6 empty] | 2) - jízdní cesty mající předepsanou rozdílnou polohu alespoň jedné pojížděné nebo odvratné výhybky | [8 empty] | 20 | 29.318 | -51 | 29.267 | ručně | bez zabezpečení |  |  |  |  | 24 | 29.425 | elm. |  | 28b | 29.513 | elm. |  | = | 1.599 | 55 | 1.654
Výhybky
Praha - Vysočany
Výhybky
2 *
Výhybky
6 *
Odbočka Skály
Praha - Libeň
Výhybky
1 *
5 *
Variantní vlakové cesty
60
4 *
7 *
10 *
Odbočka Balabenka
301
302
2
60
60
PZS vlečky km 0,015 trvale vypnuto z činnosti
8 *
12
Technologický objekt
1
3 *
195
195
195
140