## titul
Trať : | 525 G |  |  |  | Km 6,856 = 4,260 |  |  |  | Ev. č. : | 571968
| 525 F / E |  |  |  | Km 4,260 = 0,000
Staniční |  |  |  |  | R Z Z - AŽD 71
zabezpečovací |  |  |  |  | 3. kategorie |  |  |  | Kód : 14
zařízení : |  |  |  |  | číslicová volba
Dopravní stanoviště : |  |  |  |  | Dopravní kancelář
( km ) |  |  |  |  | 4.31
Počet pracovníků |  |  |  |  | Výpravčí - 1
všechny směry :
Zjišťování |  |  |  |  | samočinně činností |  |  |  | zast. - 90
konce vlaku |  |  |  |  | zabezpečovacího zařízení |  |  |  | proj. - 30
Traťové |  |  |  | Směr : Praha-Běchovice a Praha-Vršovice |  |  |  | Směr : Praha-Libeň a Praha-Hostivař
zabezpečovací |  |  |  | Automatický blok |  |  |  | Automatické hradlo
zařízení : |  |  |  | trojznakový, obousměrný |  |  |  | ( bez návěstního bodu )
Poznámka: v úseku směr nákladiště Praha-Žižkov jsou jízdy PMD zajištěny jako jízdy bez zabezpečovacího zařízení
Kód : |  |  |  | 10 |  |  |  | 14
[5 empty] | všechny směry : |  | mimo směr Praha-Žžkov
Zjišťování |  |  |  |  | samočinně činností |  |  |  | zast. - 90
konce vlaku |  |  |  |  | zabezpečovacího zařízení |  |  |  | proj. - 30
Dopravní koleje
č. | Začátek | Konec | Délka |  |  |  | Poznámka
1 | 4.038 | 4.627 | 589 |  |  |  | Hlavní staniční kolej, NTV - směr Praha-Běchovice
1 a | 3.863 | 3.881 | 18 |  |  |  | Pouze průjezd, NTV - směr Praha-Běchovice
1 b | 4.981 | 5.635 | 654 |  |  |  | Pouze průjezd, NTV - směr Praha-Vršovice
0
2 | 4.038 | 4.593 | 555 |  |  |  | Hlavní staniční kolej, NTV - směr Praha-Libeň a Praha-Vršovice
2 a | 4.762 | 4.889 | 127 |  |  |  | Pouze průjezd, NTV - směr Praha-Vršovice
2 b | 4.981 | 5.635 | 654 |  |  |  | Pouze průjezd, NTV - směr Praha-Vršovice
3 | 4.118 | 4.738 | 620 |  |  |  | Hlavní staniční kolej, NTV - směr Praha-Hostivař
3 a | 4.892 | 5.635 | 743 |  |  |  | Pouze průjezd, NTV - směr Praha-Hostivař
0
4 | 4.038 | 4.574 | 536 |  |  |  | Vjezd - odjezd - průjezd, NTV
0
5 | 4.132 | 4.62 | 488 |  |  |  | Vjezd - odjezd - průjezd, NTV - kolej je v majetku V1328 *)
0
6 | 4.038 | 4.549 | 511 |  |  |  | Vjezd - odjezd - průjezd, NTV
6 a | 2.817 | 3.727 | 910 |  |  |  | Pouze průjezd, NTV - směr Praha-Libeň
7 | 4.199 | 4.547 | 348 |  |  |  | Vjezd - odjezd - průjezd, NTV - kolej je v majetku V1328 *)
8 | 4.038 | 4.516 | 478 |  |  |  | Vjezd - odjezd - průjezd, NTV
9 | 4.196 | 4.521 | 325 |  |  |  | Vjezd - odjezd - průjezd, NTV - kolej je v majetku V1328 *)
11 | 4.234 | 4.502 | 268 |  |  |  | Vjezd - odjezd - průjezd, NTV - kolej je v majetku firmy Česká pošta s.p. *)
13 | 4.233 | 4.519 | 286 |  |  |  | Vjezd - odjezd - průjezd, NTV - kolej je v majetku firmy Česká pošta s.p. *)
15 | 4.195 | 4.535 | 340 |  |  |  | Vjezd - odjezd - průjezd, NTV - kolej je v majetku firmy Česká pošta s.p. *)
*) Na základě dohody mezi SŽDC, s.o. a Českou poštou, s.p. a Pražskou teplárenskou a.s.
je možno využívat zmíněné koleje jako ostatní dopravní koleje
s ohledem na potřeby zmíněných firem
Praha - Malešice

## Praha-Malešice
[43 empty] | A 3 | A 3 | [21 empty] | A 3 | A 3 | [23 empty] | A 3 | A 3
[23 empty] | Návěstidla - ŽST | [83 empty] | Návěstidla - ŽST | [20 empty] | Návěstidla - trať
[13 empty] | Vjezdová | [7 empty] | Cestová | [5 empty] | Odjezdová | [6 empty] | Seřaďovací a opakovací | [64 empty] | Seřaďovací | [11 empty] | Odjezdová |  |  |  |  | Cestová |  |  |  |  | Vjezdová
Z Prahy-Běchovic |  |  |  |  | Do Prahy-Běchovic | [19 empty] | Obvod výpravčího | [36 empty] | Km 4,310 | [46 empty] | Obvod výpravčího | [16 empty] | Do Prahy-Vršovic | [5 empty] | Z Prahy-Vršovic
směr : |  |  |  |  | směr : | [5 empty] | Z Prahy-Běchovic |  |  |  | Z Prahy-Libně |  | Z Prahy-Žikova | [101 empty] | Z Prahy-Hostivaře |  | Z Prahy-Vršovic |  |  |  |  | směr : | [5 empty] | směr :
správný |  | nesprávný |  |  | správný |  | nesprávný |  |  |  | Z koleje č. 1 |  | Z koleje č. 2 | [11 empty] | S 1 | 4.038 | S 5 | 4.132 | S 9 | 4.196 |  | Se 1 | 6.019 | Se 4 | 0.429 | Se 7 | 3.953 | Se T1 | 0.187 | [21 empty] | KANGO | C | JTom | [29 empty] | Se101 | 4.868 | Se103 | 0.24 | Se105 | 4.426 | Se107 | 0.431 | Se109 | 0.452 | Se111 | 0.455 | Se 8 | 4.536 |  |  | L 1 | 4.627 | L 5 | 4.62 | L 9 | 4.521 |  | HSc | 3.238 |  |  |  | Z koleje č. 2 |  | Z koleje č. 1 |  |  | správný |  | nesprávný |  |  |  | správný |  | nesprávný
[11 empty] | Př 1L | AB 1-47 | Př 2L | AB 2-47 |  |  | Př ZL | 1.43 | [6 empty] | S 2 | 4.038 | S 6 | 4.038 | S 11 | 4.234 |  | = | 3.693 | = | 3.831 |  |  | = | 3.805 | [53 empty] | = | 0,000 | = | 4.628 | = | 0.442 | = | 4.437 | = | 4.416 | = | 4.413 | Se 9 | 4.762 |  |  | L 2 | 4.593 | L 6 | 4.549 | L 11 | 4.502 |  | = | 4.892 |  | Př HS | 1.776 | Př 2S | odj.S9,S10 | Př 1S | odj.S9,S10
2-15 | 1.429 | 1-15 | 1.429 |  | 1-52 | 5.275 | 2-52 | 5.275 |  |  | = | 4.7 | = | 4.7 | Př HL | 2.069 | TK | 2.83 |  |  | HLc | 3.727 | [11 empty] | Se 5 | 3.863 | [26 empty] | VII. / 2013 | [56 empty] | = | 6.354 | = | 7.091 | = | 7.091 |  | 2-55 | 5.635 | 1-55 | 5.635 |  |  | nejsou |  | nejsou
2-25 | 2.564 | 1-25 | 2.564 |  | 1-38 | 3.822 | 2-38 | 3.822 |  |  | = | 2.374 | = | 2.374 |  |  | ZL | 0.689 | [6 empty] | S 3 | 4.118 | S 7 | 4.199 | S 13 | 4.233 |  | Se 2 | 6.041 |  |  | OSeT1 | 0.032 | SeT2 | 0.252 | [53 empty] | Se102 | 0.141 | Se104 | 0.311 | Se106 | 0.442 | Se108 | 0.431 | Se110 | 0.447 | Se112 | 0.462 | Se 10 | 4.738 |  |  | L 3 | 4.738 | L 7 | 4.547 | L 13 | 4.519 |  | 1Sc | 4.981 |  | HS | 2.495
2-35 | 3.579 | 1-35 | 3.579 | [7 empty] | 1 L | 5.821 | 2 L | 5.821 | HL | 2.817 | = | 3.571 | [6 empty] | S 4 | 4.038 | S 8 | 4.038 | S 15 | 4.195 |  | = | 3.715 | Se 6 | 3.881 | = | 3.96 | = | 3.74 | [53 empty] | = | 4.727 | = | 4.557 | = | 4.426 | = | 4.437 | = | 4.421 | = | 4.406 | Se 11 | 4.889 |  |  | L 4 | 4.574 | L 8 | 4.516 | L 15 | 4.535 |  | 2Sc | 4.981 |  | = | 5.635 | 2 S | 5.635 | 1 S | 5.635
[11 empty] | = | 3.495 | = | 3.495 | [42 empty] | SVk 1
2-47 | 4.7 | 1-47 | 4.7 |  | 1-26 | 2.564 | 2-26 | 2.564 | [47 empty] | Vlečka NEOS
Vlečka č: V1143
[59 empty] | S1 |  |  |  |  | km 4,325
HALA České pošty
4.165
[54 empty] | 4.165 | [16 empty] | Se 108 |  | 108
[54 empty] | 4.165 | [13 empty] | vlečkové |  |  | Se 107 | 109
105
[19 empty] | 3.684 | [34 empty] | 4.165 | [13 empty] | kolejiště |  | Se 105 |  |  |  | 106
Se 104
[22 empty] | TVk1 | [45 empty] | České |  | Se 110
Vlečka č: V1328
[61 empty] | 4.29 | [6 empty] | pošty |  | Se 109
[26 empty] | T17 | [34 empty] | 4.29 | [8 empty] | Se 106 |  |  |  | 107 |  |  |  |  | 104
Se T2
[61 empty] | 4.29 | [7 empty] | Se 112 |  |  | 110
Se T1
[60 empty] | 4.285 | [8 empty] | Se 111
[68 empty] | 4.361 | [17 empty] | Se 103
[56 empty] | S 15 | [29 empty] | 103
1 L
S 13
[76 empty] | L 15 | [12 empty] | nadjezd
17
[55 empty] | 18 |  |  | S 11 | [24 empty] | 21
L 13
[10 empty] | 2 L | [34 empty] | 201 | OSe T1
S 9
[21 empty] | 1 | [51 empty] | L 11 | [6 empty] | 19 | [9 empty] | 102
[20 empty] | Se 1 | [24 empty] | Se 7 | [5 empty] | 15
[53 empty] | 16 |  |  | S 7
[74 empty] | L 9 | [12 empty] | 25 |  |  | Se 102
Se 101
[20 empty] | Se 2 | [31 empty] | S 5 | [31 empty] | 22 | [6 empty] | Se 10
[50 empty] | 14 | [23 empty] | L 7 | [13 empty] | 27 | 29 | [5 empty] | 4.776 | [10 empty] | 101 | [15 empty] | 5.23
4
[51 empty] | S 3 | [57 empty] | HSc
[38 empty] | nadjezd | [46 empty] | L 5 | [11 empty] | 31 | 33 | [9 empty] | 35 | [24 empty] | HS
12
[28 empty] | 2 | [6 empty] | Se 5 | [81 empty] | 1Sc
[29 empty] | 3 | [5 empty] | 6 | [7 empty] | 10 | [5 empty] | S 1 | [41 empty] | L 3 |  | 30 |  |  |  |  | 32 |  |  |  |  | 901 |  |  |  |  | 34 | [24 empty] | 1 S
18
[93 empty] | Se 9 | [15 empty] | 36 | [22 empty] | 1-55
[7 empty] | tunel - délka 358 m | [30 empty] | Se 6 | [10 empty] | S 2 | [36 empty] | L 1 | [46 empty] | 2 S
[7 empty] | není v měřítku | [26 empty] | 5 |  |  |  | 7 | 8 |  | 9 | [46 empty] | 26 | 28 | [26 empty] | 37 | [15 empty] | 2-55
| HL | [19 empty] | HLc | [27 empty] | S 4 | [32 empty] | L 2 | [25 empty] | Se 11 | [8 empty] | 2Sc
[5 empty] | portál tunelu |  |  |  | portál tunelu | [28 empty] | km 3,882 | [5 empty] | 11 | [42 empty] | 24
[32 empty] | Se 4 | [16 empty] | S 6 | [30 empty] | L 4 | [8 empty] | km 4,691
[47 empty] | 13 | [36 empty] | 23
[49 empty] | S 8 | [27 empty] | L 6
20
L 8
4.326
[75 empty] | Se 8 | Vk 2
ZL
č. | staničení | N | námezník | přest. | č. | staničení | N | námezník | přest. |  | č. | staničení | přest. |  | č. | staničení | přest. |  | č. | staničení | přest. |  | č. | staničení | přest. |  | č. | staničení | přest. | [32 empty] | Vjezdové / odjezdové rychlosti : | [46 empty] | č. | staničení | přest. |  | č. | staničení | přest. | č. | staničení | přest. | č. | staničení | přest. |  | č. | staničení | přest. | č. | staničení | přest. |  | č. | staničení | N | námezník | přest.
[14 empty] | Obvod výpravčího | [18 empty] | běchovickolibeňské zhlaví | [28 empty] | v pokračování traťové koleje - rychlost traťová s místním omezením | [58 empty] | Obvod výpravčího
[31 empty] | z / na |  | na / z k.č. |  | přes výhybky |  |  | č. | staničení | N | námezník | přest. | [19 empty] | při jízdě do odbočky - není-li uvedeno jinak, rychlost 40 km/h | [50 empty] | 105 | 4.546 | elm.
1 | 6.054 | 37 | 6.091 | elm. | 7 | 3.881 | -37 | 3.844 | elm. |  | 3 | 3.79 | elm. |  | 8 | 3.881 | elm. |  | 11 | 3.941 | elm. |  | 201 | 3.953 | elm. |  | 15 | 4.108 | elm. | [10 empty] | Obvod posunu | [52 empty] | č. | staničení | N | námezník | přest. |  |  |  |  | hostivařskovršovické zhlaví | [6 empty] | 110 | 4.496 | elm. |  | 104 | 4.571 | elm. | 19 | 4.584 | elm. | 23 | 4.615 | elm. |  | 27 | 4.683 | elm. | 31 | 4.798 | elm. |  | 35 | 4.887 | -55 | 4.832 | elm.
= | 3.728 | 37 | 3.765 |  | = | 0.379 | 37 | 0.416 | [14 empty] | N201 | 3.99 |  |  | 16 | 4.141 | elm. |  | Praha-Běchovice |  | 1,3,5,7,9 |  | 2, 3 |  |  | TVk1 | 3.739 |  |  | ručně | [19 empty] | Současné vlakové cesty | [32 empty] | Obvod posunu |  |  |  |  | z / na |  | na / z k.č. |  | přes výhybky |  |  |  |  | 109 | 4.496 | elm. |  | 103 | 4.628 | elm. | Vk 2 | 4.538 | elm. | 24 | 4.645 | elm. |  | 28 | 4.691 | elm. | 32 | 4.805 | elm. |  | = | 3.243 | 55 | 3.298 | elm.
[7 empty] | km poloha dle TTP 525 E | [7 empty] | 9 | 3.911 | elm. |  | 12 | 3.959 | elm. | [9 empty] | z traťové koleje č. 1 |  | 11, 13, 15 |  | 2, 3, 5, 7, 8 |  |  | 17a | 3.773 | -31 | 3.742 | ručně | [19 empty] | Vzájemně vyloučeny jsou všechny : 1) - protisměrné jízdní cesty na tutéž kolej | [30 empty] | SVk1 | 4.223 |  |  | ručně | [11 empty] | 108 | 4.506 | elm. |  | 102 | 4.728 | elm. | 20 | 4.588 | elm. | [7 empty] | 33 | 4.805 | elm. |  |  |  | km poloha dle TTP 525 F
2 | 6.116 | -37 | 6.079 | elm. |  |  |  | 0 | [14 empty] | 14a | 4.086 | elm. |  | 17 | 4.141 | elm. |  | Praha-Běchovice |  | 1,3,5,7,9 |  |  |  |  | 17b | 3.773 | 31 | 3.804 | ručně | [19 empty] | 2) - jízdní cesty mající předepsanou rozdílnou polohu alespoň jedné pojížděné nebo odvratné výhybky | [30 empty] | S1 | 4.273 | -40 | 4.233 | ručně |  |  | Praha-Vršovice | [8 empty] | 107 | 4.521 | elm. |  | N101 | 4.826 |  | 21 | 4.605 | elm. | 25 | 4.65 | elm. |  | 29 | 4.689 | elm. | 901 | 4.846 | kříž |  | 36 | 4.893 | 51 | 4.944 | elm.
= | 3.79 | -37 | 3.753 |  | 5 | 3.851 | -37 | 3.814 | elm. |  | 6 | 3.856 | elm. |  | 10 | 3.932 | elm. |  | 13 | 3.974 | elm. |  | 14b | 4.086 | elm. |  | 18 | 4.174 | elm. |  | z traťové koleje č. 2 |  | 11, 13, 15 |  | 5, 7, 8 |  |  |  |  | klíč TVk1/T17a,T17b jsou u vedoucího posunu | [54 empty] | klíč SVk1/S1 jsou u vlečkaře V1143 |  |  |  |  | z traťové koleje č. 2 |  | 2, 4, 6, 8 |  | 36, 34, 32, 30 |  |  |  |  | 106 | 4.521 | elm. |  | 101 | 4.868 | elm. | 22 | 4.617 | elm. | 26 | 4.678 | elm. |  | 30 | 4.762 | elm. | 34 | 4.887 | elm. |  | 37 | 4.963 | -51 | 4.912 | elm.
[43 empty] | A 3 | A 3 | [21 empty] | A 3 | A 3 | [23 empty] | A 3 | A 3
Výhybky
Výhybky
Praha - Malešice
1 *
Praha-Vršovice
Praha-Běchovice
2 *
5 *
3 *
10
Praha-Libeň
Návěstidla - trať
Variantní vlakové cesty
Variantní vlakové cesty
2
1
1
2
Výhybky
Výhybky
v.č.101 km 4,868 = 0,000 vlečky Česká pošta
styk v.č.12 km 3,992 = 0,000 V1328
4 *
6 *
8 *
7 *
9 *
11 *
13 *
15 *
výtažná
101
102
103
104
105
106
107
108
Praha-Žižkov
Praha-Uhříněves
3,048
3,406
1a *
6a *
odvrat
PV1328 km 0,199
PV1328 km 3,793
5 a *
P10084 2SNI km 0,485
P10084 2SNI km 4,383
60
60
3a *
odvrat
2a *
2b *
1b *