## titul
Trať : | 525 E |  |  | Km 3,300 |  | Ev. č. : | 573261
Staniční |  |  |  | Návěstidla nezávislá na výměnách
zabezpečovací |  |  |  | 1. kategorie, tabule na zavěčování klíčů |  | Kód : 1
zařízení : |  |  |  | Výsledné klíče od v.č.3b/1,8,11,110/112 jsou uloženy v DK Praha-Malešice
Obsluha nákladiště se provádí vlaky s uvolněním nebo bez uvolnění traťové koleje
Dopravní stanoviště : |  |  |  | Stanoviště
( km ) |  |  |  | 3.3
Počet pracovníků : |  |  |  | neobsazeno
Zjišťování konce vlaku |  |  |  | nezjišťuje se
Traťové |  |  |  | směr : Praha-Malešice
zabezpečovací |  |  |  | bez TZZ
zařízení : |  |  |  | provoz podle SŽDC D1
Kód : |  |  |  | 1
Zjišťování |  |  |  | obsluha
konce vlaku |  |  |  | vlaku
Koleje
č. | Začátek | Konec | Délka |  | Poznámka
2 | 3.368 | 4.045 | 677 |  | Hlavní kolej, určená pro vjezdy a odjezdy, námezník v.č.11-hrot v.č.110
1 | 3.329 | 4.127 | 798 |  | výkolejka Vk 1-zarážedlo, odstavná, kusá
2 a | 4.085 | 4.127 | 42 |  | námezník v.č.110-zarážedlo, kusá
3 | 3.472 | 3.677 | 205 |  | námezník v.č.38-zarážedlo, odstavná, kusá, trvale vyloučená
4 | 3.372 | 4.02 | 648 |  | výkolejka Vk 2-námezník v.č.111, objízdná
4 a | 4.102 | 4.127 | 25 |  | hrot v.č.112-zarážedlo, kusá
5 | 3.516 | 4.051 | 535 |  | námezník v.č.47-zarážedlo, odstavná, kusá, trvale vyloučená
6 | 3.3 | 3.998 | 698 |  | námezník v.č.5-N v.č.108, trvale vyloučená
7 | 3.516 | 4.069 | 553 |  | námezník v.č.47-zarážedlo, odstavná, kusá, trvale vyloučená
10 | 3.3 | 3.843 | 543 |  | námezník v.č.5-hrot v.č.92, trvale vyloučená
11 a | 3.468 | 3.606 | 138 |  | námezník v.č.36-zarážedlo, odstavná, kusá, trvale vyloučená
12 a | 3.926 | 4.127 | 201 |  | námezník v.č.94-zarážedlo, složištní, kusá, trvale vyloučená
13 a | 3.493 | 3.592 | 99 |  | námezník v.č.41-zarážedlo, odstavná, kusá, trvale vyloučená
14 | 3.201 | 3.643 | 442 |  | zarážedlo-námezník v.č.59, složištní, kusá, trvale vyloučená
14 a | 3.988 | 4.127 | 139 |  | námezník v.č.101-zarážedlo, složištní, kusá, trvale vyloučená
15 a | 3.493 | 3.592 | 99 |  | námezník v.č.41-zarážedlo, složištní, kusá, trvale vyloučená
16 | 3.332 | 3.576 | 244 |  | zarážedlo-námezník v.č.59, složištní, kusá, trvale vyloučená
16 a | 3.988 | 4.127 | 139 |  | námezník v.č.101-zarážedlo, odstavná, kusá, trvale vyloučená
18 | 3.326 | 3.511 | 185 |  | zarážedlo-námezník v.č.67, složištní, kusá, trvale vyloučená
19 a | 3.441 | 3.676 | 235 |  | námezník v.č.30-zarážedlo, složištní, kusá, trvale vyloučená
20 | 3.333 | 3.511 | 178 |  | zarážedlo-námezník v.č.74, složištní, kusá, trvale vyloučená
21 | 3.466 | 3.666 | 200 |  | námezník v.č.35-zarážedlo, složištní, kusá, trvale vyloučená
25 | 3.466 | 3.702 | 236 |  | námezník v.č.35-námezník v.č.81, odstavná
29 a | 3.393 | 3.559 | 166 |  | námezník v.č.20-hrot v.č.64, seřaďovací
35 | 3.628 | 4.012 | 384 |  | námezník v.č.66-zarážedlo, složištní, kusá
37 | 3.599 | 4.003 | 404 |  | námezník v.č.64-zarážedlo, složištní, kusá, trvale vyloučená
39 | 3.398 | 3.552 | 154 |  | námezník v.č.22-zarážedlo, správková, kusá
41 | 3.398 | 3.483 | 85 |  | námezník v.č.22-zarážedlo, odstavná, kusá
49 | 3.51 | 3.667 | 157 |  | námezník v.č.45-zarážedlo, složištní, kusá
51 | 3.51 | 3.994 | 484 |  | námezník v.č.45-zarážedlo, složištní, kusá
51 a | 3.42 | 3.47 | 50 |  | námezník v.č.25-hrot v.č.45, seřaďovací
53 | 3.42 | 4.003 | 583 |  | námezník v.č.25-zarážedlo, složištní, kusá
55 | 3.378 | 4 | 622 |  | námezník v.č.18-zarážedlo, složištní, kusá
57 | 3.35 | 3.678 | 328 |  | námezník v.č.13-zarážedlo, seřaďovací, kusá
59 | 3.65 | 3.977 | 327 |  | hrot v.č.79-zarážedlo, složištní, kusá
59 a | 3.357 | 3.61 | 253 |  | námezník v.č.15-námezník v.č.79, seřaďovací, kusá
61 | 3.663 | 3.968 | 305 |  | námezník v.č.78-zarážedlo, složištní, kusá
61 a | 3.392 | 3.579 | 187 |  | námezník v.č.21-hrot v.č.65, seřaďovací
63 | 3.663 | 3.967 | 304 |  | námezník v.č.78-zarážedlo, složištní, kusá
65 | 3.392 | 3.992 | 600 |  | námezník v.č.21-zarážedlo, vážní, kusá
69 | 3.345 | 4.003 | 658 |  | námezník v.č.12-zarážedlo, složištní, kusá, obrysnice
71 | 3.345 | 3.647 | 302 |  | námezník v.č.12-zarážedlo, boční rampa, kusá
73 | 3.394 | 3.539 | 145 |  | námezník v.č.19-zarážedlo, čelní rampa, kusá, trvale vyloučená
79 | 3.416 | 3.455 | 39 |  | námezník v.č.26-zarážedlo, složištní, kusá, trvale vyloučená
81 | 3.416 | 3.481 | 65 |  | námezník v.č.26-zarážedlo, složištní, kusá, trvale vyloučená
83 | 3.451 | 3.595 | 144 |  | námezník v.č.34-zarážedlo, složištní, kusá, trvale vyloučená
85 | 3.767 | 4.077 | 310 |  | námezník v.č.77-zarážedlo, boční rampa, kusá, trvale vyloučená
87 | 3.767 | 4.022 | 255 |  | námezník v.č.77-zarážedlo, složištní, kusá, trvale vyloučená
87 a | 3.508 | 3.745 | 237 |  | námezník v.č.46-zarážedlo, složištní, kusá
89 | 3.534 | 3.745 | 211 |  | námezník v.č.52-zarážedlo, složištní, kusá, trvale vyloučená
91 | 3.561 | 3.937 | 376 |  | námezník v.č.57-zarážedlo, složištní, kusá
93 | 3.561 | 3.876 | 315 |  | námezník v.č.57-zarážedlo, složištní, kusá
95 | 3.411 | 3.568 | 157 |  | námezník v.č.23-zarážedlo, VNVK, kusá
97 | 3.436 | 3.631 | 195 |  | námezník v.č.28-zarážedlo, složištní, kusá, trvale vyloučená
99 | 3.436 | 3.7 | 264 |  | námezník v.č.28-zarážedlo, složištní, kusá, trvale vyloučená
výtažná | 2.578 | 3.158 | 580 |  | zarážedlo-hrot v.č.1, kusá
Praha - Žižkov nákladiště

## Praha-Žižkov
[22 empty] | A 3 | A 3 | [27 empty] | A 3 | A 3 | [21 empty] | A 3 | A 3
Km 3,300
[47 empty] | SENA | C | JTom
VII. / 2013
Vjezdové / odjezdové rychlosti :
v pokračování traťové koleje - rychlost traťová s místním omezením
Poznámka:
koleje a kolejové spojky označené červenou barvou jsou:
t.č.nesjízdné - trvala vyloučené
3.7
3.631
[45 empty] | 3.568 | [25 empty] | 3.876
[40 empty] | 57 | [36 empty] | 3.937
[37 empty] | 52 | [23 empty] | 3.745
28
[33 empty] | 46 | [27 empty] | 3.745
[59 empty] | 77 | [25 empty] | 4.022
40
4.077
[29 empty] | 34 | [18 empty] | 3.595
[24 empty] | 23 | [10 empty] | 3.481
3.455
[25 empty] | 26 | [57 empty] | 4.003
3.539
3.992
[22 empty] | 19 | [30 empty] | 3.647
3.967
3.968
17
3.977
[22 empty] | 21 | [23 empty] | 65 |  |  |  | 78
4
79
4.003
[19 empty] | 15 | [35 empty] | 3.678
3.994
12
[15 empty] | 10 | [61 empty] | Vlečka č: V1055 ČSKD-INTRANS
[77 empty] | nové UP/2011/4578 od 16.9.2011 | [6 empty] | 4.012
[77 empty] | délka k.č.27 je 230m | [6 empty] | 4.012
[34 empty] | 45 | [19 empty] | 3.667 | [6 empty] | 83 |  | 87 | [9 empty] | délka k.č.29 je 205m | [10 empty] | 4.012
[35 empty] | 3.483 | [14 empty] | 69 | [20 empty] | délka k.č.31 je 205m | [12 empty] | 4.012
25
[43 empty] | 3.552 |  |  |  | 66 | [20 empty] | délka k.č.33 je 355m | [15 empty] | 4.012
[21 empty] | 18 | [22 empty] | 64 | [15 empty] | 81 | [22 empty] | 4.003
22
13
[30 empty] | 35 | [23 empty] | 3.666
[20 empty] | 16 |  | 20 |  |  | 24 |  | 30 | [27 empty] | 3.676
3.592
32
[19 empty] | 14 | [12 empty] | 41 | [14 empty] | 3.592
[30 empty] | 36 | [17 empty] | 3.606
9
7
[30 empty] | 38 |  |  |  | 47 | [55 empty] | 4.069
2.578 | [87 empty] | 4.051
6
|  | Poznámka: zobrazeno v měřítku od v.č.1 po zarážedlo u k.č.1 | [6 empty] | 2
3.677
|  | 1 | [17 empty] | Vk 1
[10 empty] | 3 |  |  |  |  | 8 | [78 empty] | 4.127
4
4.127
5
[20 empty] | 11 | [66 empty] | 110
[24 empty] | Vk 2 | [64 empty] | 111 |  |  |  | 112 | 4.127
108
Na St. - tabule na zavěšení klíčů
[68 empty] | 92 |  |  |  |  | 96
901
[72 empty] | 94 | [21 empty] | 4.127
[20 empty] | 3.333 | [34 empty] | 74 | [22 empty] | 101 | [15 empty] | 4.127
[27 empty] | 3.397 | [21 empty] | 67 | [44 empty] | 4.127
[12 empty] | 3.261 | [30 empty] | 59
3.201
| č. | staničení | N | námezník | přest. |  |  | poznámka |  |  | č. | staničení | N | námezník | přest. |  |  | poznámka | [5 empty] | č. | staničení | N | námezník | přest. |  | poznámka |  |  |  | č. | staničení | N | námezník | přest. |  |  | poznámka | [15 empty] | č. | staničení | N | námezník | přest. |  | poznámka |  | č. | staničení | N | námezník | přest. |  | poznámka |  |  |  |  | č. | staničení | N | námezník | přest. |  | poznámka |  |  |  | č. | staničení | N | námezník | přest. |  | poznámka
[10 empty] | Obvod posunu | [22 empty] | Obvod posunu | [30 empty] | Obvod posunu | [20 empty] | Obvod posunu
| 1 | 3.158 | 51 | 3.209 | ručně | výměnový.zámek, klíč je držen v kontrolním zámku v.č.3b |  |  |  |  | 7 | 3.264 | 40 | 3.304 | ručně | bez zabezpečení | [7 empty] | 14 | 3.328 | -40 | 3.288 | ručně | odtlačný KVZ, klíč Vk14/4 je na tabuli pro zavěšování klíčů |  |  |  |  | 23 | 3.371 | 40 | 3.411 | ručně | bez zabezpečení | [17 empty] | 36 | 3.428 | 40 | 3.468 | ručně | bez zabezpečení |  |  | 57 | 3.524 | 37 | 3.561 | ručně | bez zabezpečení | [5 empty] | 77 | 3.73 | 37 | 3.767 | ručně | bez zabezpečení |  |  |  |  | 94 | 3.889 | 37 | 3.926 | ručně | bez zabezpečení
| 2 | 3.239 | 40 | 3.279 | ručně | bez zabezpečení |  |  |  |  | 8 | 3.285 | 40 | 3.325 | ručně | výměnový.zámek, klíč je držen v kontrolním zámku Vk1 | [7 empty] | 15 | 3.317 | 40 | 3.357 | ručně | bez zabezpečení |  |  |  |  | 24 | 3.378 | 23 | 3.401 | ručně | výměnový.zámek, klíč je u přednosty PO Praha-Libeň | [17 empty] | 38 | 3.432 | 40 | 3.472 | ručně | bez zabezpečení |  |  | 59 | 3.548 | -37 | 3.511 | ručně | bez zabezpečení | [5 empty] | 78 | 3.623 | 40 | 3.663 | ručně | bez zabezpečení |  |  |  |  | 96 | 3.911 | -37 | 3.874 | ručně | bez zabezpečení
|  |  |  | 0 | [6 empty] | Vk 1 | 3.329 |  |  | ručně | výk.zámek, klíč Vk1/8 je na tabuli pro zavěšování klíčů | [7 empty] | 16 | 3.328 | 40 | 3.368 | ručně | bez zabezpečení |  |  |  |  | 25 | 3.38 | 40 | 3.42 | ručně | bez zabezpečení | [36 empty] | 79 | 3.65 | -40 | 3.61 | ručně | bez zabezpečení
| 3a | 3.242 | 37 | 3.279 | ručně | bez zabezpečení |  |  |  |  | 9 | 3.287 | 23 | 3.31 | ručně | bez zabezpečení | [7 empty] | 17 | 3.329 | 40 | 3.369 | ručně | bez zabezpečení |  |  |  |  | 26 | 3.379 | 37 | 3.416 | ručně | bez zabezpečení | [17 empty] | 40 | 3.441 | 37 | 3.478 | ručně | bez zabezpečení |  |  | 64 | 3.559 | 40 | 3.599 | ručně | bez zabezpečení | [5 empty] | 81 | 3.742 | -40 | 3.702 | ručně | bez zabezpečení |  |  |  |  | 101 | 3.948 | 40 | 3.988 | ručně | bez zabezpečení
| 3b | 3.242 | -37 | 3.205 | ručně | kontrolní VZ, klíč 3b/1 je na tabuli pro zavěšování klíčů |  |  |  |  | 10 | 3.289 | 40 | 3.329 | ručně | bez zabezpečení | [7 empty] | 18 | 3.341 | 37 | 3.378 | ručně | bez zabezpečení |  |  |  |  | 28 | 3.396 | 40 | 3.436 | ručně | bez zabezpečení | [17 empty] | 41 | 3.453 | 40 | 3.493 | ručně | bez zabezpečení |  |  | 65 | 3.579 | 40 | 3.619 | ručně | bez zabezpečení | [5 empty] | 83 | 3.742 | 40 | 3.782 | ručně | bez zabezpečení |  |  |  |  | 108 | 4.035 | -37 | 3.998 | ručně | bez zabezpečení
[11 empty] | 11 | 3.328 | 40 | 3.368 | ručně | výměnový.zámek, klíč je držen v kontrolním zámku Vk2 | [7 empty] | 19 | 3.354 | 40 | 3.394 | ručně | bez zabezpečení |  |  |  |  | 30 | 3.401 | 40 | 3.441 | ručně | výměnový.zámek, klíč je u přednosty PO Praha-Libeň | [17 empty] | 45 | 3.47 | 40 | 3.51 | ručně | bez zabezpečení |  |  | 66 | 3.588 | 40 | 3.628 | ručně | bez zabezpečení | [5 empty] | 87 | 3.767 | 40 | 3.807 | ručně | bez zabezpečení |  |  |  |  | 110 | 4.045 | 40 | 4.085 | ručně | kontrolní VZ, klíč 110/112 je na tabuli pro zavěšování klíčů
| 4 | 3.26 | 40 | 3.3 | ručně | výměnový.zámek, klíč je držen v kontrolním zámku v.č.14 |  |  |  |  | Vk 2 | 3.372 |  |  | ručně | výk.zámek, klíč Vk2/11 je na tabuli pro zavěšování klíčů | [7 empty] | 20 | 3.353 | 40 | 3.393 | ručně | bez zabezpečení |  |  |  |  | 32 | 3.403 | 40 | 3.443 | ručně | bez zabezpečení | [17 empty] | 46 | 3.468 | 40 | 3.508 | ručně | bez zabezpečení |  |  | 67 | 3.613 | -37 | 3.576 | ručně | bez zabezpečení | [5 empty] | 92 | 3.843 | 37 | 3.88 | ručně | bez zabezpečení |  |  |  |  | 111 | 4.06 | -40 | 4.02 | ručně | bez zabezpečení
| 5 | 3.26 | 40 | 3.3 | ručně | bez zabezpečení |  |  |  |  | 12 | 3.305 | 40 | 3.345 | ručně | bez zabezpečení | [7 empty] | 21 | 3.352 | 40 | 3.392 | ručně | bez zabezpečení |  |  |  |  | 34 | 3.414 | 37 | 3.451 | ručně | bez zabezpečení | [17 empty] | 47 | 3.476 | 40 | 3.516 | ručně | bez zabezpečení |  |  | 69 | 3.617 | 40 | 3.657 | ručně | bez zabezpečení | [15 empty] | 112 | 4.102 | -40 | 4.062 | ručně | výměnový.zámek, klíč je držen v kontrolním zámku v.č.110
| 6 | 3.264 | 23 | 3.287 | ručně | bez zabezpečení |  |  |  |  | 13 | 3.31 | 40 | 3.35 | ručně | bez zabezpečení | [7 empty] | 22 | 3.358 | 40 | 3.398 | ručně | bez zabezpečení |  |  |  |  | 35 | 3.426 | 40 | 3.466 | ručně | výměnový.zámek, klíč je u přednosty PO Praha-Libeň | [17 empty] | 52 | 3.497 | 37 | 3.534 | ručně | bez zabezpečení |  |  | 74 | 3.68 | -37 | 3.643 | ručně | bez zabezpečení | [5 empty] | 901 | 3.877 |  |  | kříž
[22 empty] | A 3 | A 3 | [27 empty] | A 3 | A 3 | [21 empty] | A 3 | A 3
Praha - Žižkov nákladiště
2
11 a
Praha-Malešice
20
Výhybky
Výhybky
Výhybky
Výhybky
18
16
14
12 a
10
6
4
3 3
1
5 3
7 3
13 a
15 a
19 a
21
25
39
41
53
55
57
59 a
65
69
71
73
79
81
83
85
87
87 a
89
91
93
97
99
výtažná
33
95
61 a
37 37
35 37
51
31
29
27
69
59
61
63
65
63
61
55
51 a
49
53
51
14 a
16 a
4 a
2 a
59
37 37
29 a