## titul
Trať : | 526 B / 528 B |  |  |  | Km 412,133 = 0,423 |  |  |  | Ev. č. : | 570336
Staniční |  |  |  |  | Elektromechanické
zabezpečovací |  |  |  |  | 2. kategorie |  |  |  | Kód : 5
zařízení : |  |  |  |  | závislá stavědla St.1, St.3 a St.4
Dopravní stanoviště : |  |  | St. 1 |  | Dopravní kancelář |  | St.3 |  | St.4
( km ) zjištěný = 528 B |  |  |  |  | 0.402 |  | 0.597
( přepočet km ) = 526 B |  |  | 411.76 |  | 412.112 |  | 412.307 |  | 412.48
Počet pracovníků |  |  | Signalista - 1 |  | Výpravčí - 1 |  | Signalista - 1 |  | Signalista - 1
Výprava vlaků s přepravou cestujících dle čl. 505 SŽDC (ČD) D2
|  |  | směr : Praha-Mas.n. |  |  | směr : Praha-Dejvice |  |  | směr : Praha-Bubeneč
Zjišťování |  | signalista St.1 hlásí obsluhou |  | zast. : 20 | signalista St.3 hlásí obsluhou |  | zast. : 21 | signalista St.4 hlásí obsluhou |  | zast. : 20
konce vlaku |  | zabezpečovacího zařízení |  | proj. : 10 | zabezpečovacího zařízení |  | proj. : 11 | zabezpečovacího zařízení |  | proj. : 10
Traťové |  |  | Směr : Praha-Mas.n. |  |  | Směr : Praha-Dejvice |  |  | Směr : Praha-Bubeneč
zabezpečovací |  |  | Automatické hradlo |  |  | Hradlový poloautoblok |  |  | Automatické hradlo
zařízení : |  |  | ( bez návěstního bodu ) | [5 empty] | ( bez návěstního bodu )
Kód : |  |  | 14 |  |  | 2 |  |  | 14
Zjišťování |  | signalista St.1 hlásí obsluhou |  | zast. : 20 | signalista St.3 hlásí obsluhou |  | zast. : 21 | signalista St.4 hlásí obsluhou |  | zast. : 20
konce vlaku |  | zabezpečovacího zařízení |  | proj. : 10 | zabezpečovacího zařízení |  | proj. : 11 | zabezpečovacího zařízení |  | proj. : 10
Dopravní koleje
č. | Začátek | Konec | Délka |  |  |  | Poznámka
1 | 411.876 | 412.455 | 579 |  |  |  | Hlavní staniční kolej, NTV
směr Praha Masarykovo n., mimo směr Praha-Dejvice
2 | 411.793 | 412.454 | 661 |  |  |  | Hlavní staniční kolej, NTV
směr Praha-Bubeneč, mimo směr Praha-Dejvice
3 | 411.879 | 412.518 | 639 |  |  |  | Vjezd - odjezd - průjezd mimo směr Praha-Dejvice, NTV
4 | 411.941 | 412.504 | 563 |  |  |  | Vjezd od Prahy Mas.n. - odjezd pro všechny vlaky mimo směr Praha-Dejvice, NTV
5 | 411.884 | 412.209 | 325 |  |  |  | Pouze odjezd směr Praha Mas.n., NTV v délce 45m - popis ve schématu
7 | 411.904 | 412.233 | 329 |  |  |  | Vjezd - odjezd - průjezd mimo směr Praha-Bubeneč,
NTV v délce 30m - popis ve schématu
9 | 411.937 | 412.164 | 227 |  |  |  | Vjezd - odjezd - průjezd mimo směr Praha-Bubeneč
11 | 412.011 | 412.154 | 143 |  |  |  | Vjezd - odjezd - průjezd mimo směr Praha-Bubeneč
12 | 411.868 | 412.408 | 540 |  |  |  | Vjezd - odjezd - průjezd mimo směr Praha-Dejvice, NTV
13 | 412.016 | 412.214 | 198 |  |  |  | Hlavní staniční kolej
|  |  | 0 |  |  |  | směr Praha-Dejvice, mimo směr Praha-Bubeneč
14 | 411.868 | 412.374 | 506 |  |  |  | Vjezd - odjezd - průjezd mimo směr Praha-Dejvice, NTV
15 | 412.034 | 412.207 | 173 |  |  |  | Vjezd - odjezd pouze směr Praha-Dejvice
Nástupiště u koleje
č. | Začátek | Konec | Délka |  |  |  | Poznámka
13 | 0.31 | 0.49 | 180 |  |  |  | č. I, úrovňové, jednostranné vnitřní
= | 412.02 | 412.2 | 180 |  |  |  | konstrukce sypané
11 | 0.27 | 0.49 | 220 |  |  |  | č. II, úrovňové, jednostranné vnitřní
= | 411.98 | 412.2 | 220 |  |  |  | konstrukce sypané
9 | 0.22 | 0.44 | 220 |  |  |  | č. III, úrovňové, jednostranné vnitřní
= | 411.93 | 412.15 | 220 |  |  |  | konstrukce sypané
Nástupiště u koleje P.Holešovice z
č. | Začátek | Konec | Délka |  |  |  | Poznámka
1 | 412.5 | 412.592 | 92 |  |  |  | č. I, úrovňové, jednostranné vnitřní, konstrukce Tischer
2 | 412.467 | 412.592 | 125 |  |  |  | č. II, úrovňové, jednostranné vnitřní, konstrukce Tischer
Praha - Bubny

## Praha-Bubny
[37 empty] | A 3 | A 3 | [26 empty] | A 3 | A 3 | [30 empty] | A 3 | A 3
[8 empty] | Návěstidla - ŽST | [114 empty] | Návěstidla - ŽST
Vjezdová |  |  |  |  | Odjezdová |  |  |  |  | Vložená | [7 empty] | Seřaďovací | [92 empty] | Seřaďovací | [5 empty] | Vložená |  |  |  | Vložená |  |  |  |  | Předvěst |  | Odjezdová | [5 empty] | Vjezdová
[8 empty] | Obvod signalisty St.1 | [52 empty] | Km 412,112 | [49 empty] | Obvod St.3 |  | Obvod St.4 |  |  |  | Obvod signalisty St.3 |  |  |  | Obvod signalisty St.4 |  |  |  |  | samočinně dle S1K |  | Obvod St.4 |  | Obvod signalisty St.3 |  |  |  | Obvod signalisty St.4
Z Prahy Masarykova nádraží | [131 empty] | Z Prahy-Dejvic |  | Z Prahy-Bubenče
Z koleje č. 1 |  | Z koleje č. 2 | [7 empty] | VS 3 | 411.879 | VS 8 | 411.916 | VS 12 | 411.868 |  |  |  |  | Se 3 | 0.248 | [38 empty] | SENA | C | JTom | [48 empty] | Se 4 | 412.229 | [6 empty] | VL 9 | 412.164 | VL 1 | 412.455 | VL 4 | 412.504 | [9 empty] | Z koleje č. 2 |  | Z koleje č. 1
Př 1L | cestová | Př S | cestová |  | S1K | 411.504 |  | VS 1 | 411.876 | VS 4 | 411.941 | VS 9 | 411.937 | VS 13 | 412.016 |  |  | Se 1 | 411.49 | [99 empty] | VL 11 | 412.154 |  |  | VL 8 | 412.463 |  |  |  | L1-3 | 412.667 | LD | 0.645 | Př DS | 1.762 | Př 2S | vjezdová | Př S | vjezdová
= | Praha M.n. | = | Praha M.n. | [16 empty] | = | 411.958 | [39 empty] | IV. / 2013 | [49 empty] | Se 6 | 0.746 | Se 5 | 412.67 |  |  | VL 7 | 412.233 |  |  | VL 2 | 412.454 | VL 10 | 412.439 |  | OPřS1K | 412.434 |  |  |  |  | = | 413.472 | = | Praha-Holeš. | = | Praha-Holeš.
[5 empty] | S2K | 411.504 |  | VS 2 | 411.793 | VS 5 | 411.884 | VS 10 | 411.868 | VS 14 | 411.868 |  |  | Se 2 | 411.581 | [99 empty] | VL 13 | 412.214 |  |  | VL 12 | 412.408 |  |  |  | L2-22 | 412.663 | = | 412.355 | DS | 0.98
1 L | 411.227 | 2 L | 411.226 | [6 empty] | VS 7 | 411.904 | VS 11 | 412.011 | VS 15 | 412.034 |  |  |  |  | Se 7 | 411.813 | [89 empty] | = | 412.456 | [6 empty] | VL 15 | 412.207 | VL 3 | 412.518 | VL 14 | 412.374 | [7 empty] | = | 412.69 | 2 S | 413.046 | S | 413.046
DS
412.4
[33 empty] | 411.755 | [24 empty] | 44 | [6 empty] | 60 | [14 empty] | 412,413
[59 empty] | VS 15 |  |  |  |  | 56
[32 empty] | 411,745 | [22 empty] | 39 | [12 empty] | 74 |  |  | 80 |  | 85 |  |  |  | 95 | [7 empty] | Se 6
412,447
[52 empty] | v.č.36 je trvale uzamčena směrem k v.č.34 |  |  |  |  | VS 13
[53 empty] | 36 | Se 3 | [10 empty] | VL 15
[72 empty] | 83 |  |  | LD | [9 empty] | 412.452
[49 empty] | v.č.34 je trvale uzamčena směrem k v.č.28 | 34 | [23 empty] | 87
[52 empty] | 35 | [13 empty] | VL 13 | [15 empty] | 412,428
[66 empty] | 70 | [21 empty] | 412,483
[31 empty] | 411.74 | [13 empty] | v.č.28 je trvale uzamčena na k.č.9a | 28 | [16 empty] | VL 11
[47 empty] | 30 | [24 empty] | 84
[50 empty] | VS 7 | [12 empty] | VL 9 |  |  |  | VL 7 | [19 empty] | 412.474
[42 empty] | v.č.25 je snesena | 25 | [7 empty] | *) NTV od N v.č.26 km 411,892 do km 411,922 | [9 empty] | *) NTV v délce 30 m na levém "jižním" zhlaví
[44 empty] | 26 | [25 empty] | 77 |  |  |  | 89 |  |  |  | 89XA | [8 empty] | 412.476
[47 empty] | VS 5 | [20 empty] | Vk 2 | Vk 3
[41 empty] | 17 | [6 empty] | *) NTV od N v.č.17 km 411,860 do km 411,905 | [12 empty] | *) NTV v délce 45 m na levém "jižním" zhlaví | [5 empty] | 68 |  |  |  |  | St. 3 | [8 empty] | 412.426
St. 1
[46 empty] | VS 3 | [18 empty] | 58 | [33 empty] | ul. Železničářů
[6 empty] | železniční těleso umístěno na viaduktu | [23 empty] | 411.726 | [6 empty] | 11 | 12 | [28 empty] | Se 4 | [24 empty] | 110 | [5 empty] | 412.624
[107 empty] | ul. Partizánská | [25 empty] | ul. Za elektrárnou
|  |  | 1 L | [6 empty] | S1K | [8 empty] | Se 2 | [26 empty] | VS 1 | [35 empty] | OPřS1K | [52 empty] | S
[18 empty] | 2 | 3 | [8 empty] | 6 | [62 empty] | VL 3 | [7 empty] | 115 | [18 empty] | 119 120
18
VS 2
[85 empty] | VL 1 | [17 empty] | L 1- 3
[10 empty] | 1 | [15 empty] | 4 | 5 | [25 empty] | VS 4 | [48 empty] | 116 |  | Se 5 |  |  |  | 117 | [19 empty] | 121
|  |  | 2 L | [5 empty] | Se 1 | [75 empty] | VL 2 | [17 empty] | L 2- 22 | [31 empty] | 2 S
podjezd - km 413,002
[10 empty] | S2K | [40 empty] | VS 8 | [42 empty] | 113 | 114 | [14 empty] | 118 | [20 empty] | 412.96
[30 empty] | 7 | [12 empty] | 22 | [46 empty] | VL 4 |  | 111 | [14 empty] | podjezd - km 412,705 | [8 empty] | EVk5
nadjezd - km 412,640
[45 empty] | VS 10 | [15 empty] | k.č.8 a 10 jsou určeny pro zátěž - bez NTV
[40 empty] | 15 | [20 empty] | charakterem manipulační - nelze VC | [24 empty] | VL 8
[35 empty] | 10 | [9 empty] | VS 12 | [43 empty] | 109 | [37 empty] | Vlečka č: V1327
VL 10
[40 empty] | 14 |  |  |  |  | VS 14 | [40 empty] | 105
VL 12
[36 empty] | v.č.13 je trvale uzamčena směrem k v.č.20 |  |  | Se 7 | [48 empty] | St. 4
13
VL 14
413.096
vrata a oplocení objektu
v.č.20 je trvale uzamčena směrem k v.č.201
20
AVk2
Vlečka č: V1242
[49 empty] | 201 | [6 empty] | AVk1 |  |  |  |  | ATECO s.r.o.
rozvětvené kolejiště
firmy ATECO
[20 empty] | č. | staničení | N | námezník | přest. | poznámka | [75 empty] | č. | staničení | N | námezník | přest. | poznámka
[25 empty] | Obvod posunu | [80 empty] | Obvod posunu
[20 empty] | 20 | 411.835 | 37 | 411.872 | ručně | výměnový zámek, klíč je v úschově u výpravčího v DK | [75 empty] | 58 | 412.209 | 40 | 412.249 | ručně | výměnový zámek, klíč je držen v kontrolním zámku Vk2
[20 empty] | 25 | 411.854 | -37 | 411.817 | ručně | bez zabezpečení | [75 empty] | Vk 2 | 412.268 |  |  | ručně | kontrolní VZ, klíč Vk2/58 je v úschově u signalisty na St.3
[20 empty] | 28 | 411.881 | -37 | 411.844 | ručně | výměnový zámek, klíč je v úschově u výpravčího v DK | [75 empty] | Vk 3 | 412.285 |  |  | ručně | výkolejkový, klíč je v úschově u signalisty na St.3
č. | staničení | N | námezník | přest. | č. | staničení | přest. | č. | staničení | přest. |  | č. | staničení | přest. |  | č. | staničení | přest. |  | 34 | 411.908 | -37 | 411.871 | ručně | výměnový zámek, klíč je v úschově u výpravčího v DK | [35 empty] | Vjezdové / odjezdové rychlosti : | [39 empty] | 60 | 412.207 | 37 | 412.244 | ručně | bez zabezpečení |  |  | č. | staničení | přest. |  | č. | staničení | přest. |  | č. | staničení | N | námezník | přest. |  | č. | staničení | přest. | č. | staničení | přest. |  | č. | staničení | přest. |  | č. | staničení | N | námezník | přest.
[8 empty] | Obvod signalisty St.1 | [11 empty] | 36 | 411.938 | -37 | 411.901 | ručně | výměnový zámek, klíč je v úschově u výpravčího v DK | [35 empty] | v pokračování traťové koleje - rychlost traťová s místním omezením | [39 empty] | 77 | 412.282 | 37 | 412.319 | ručně | výměnový zámek, klíč je v úschově u signalisty na St.3 | [8 empty] | Obvod signalisty St.3 | [14 empty] | Obvod signalisty St.4
[20 empty] | 39a | 411.97 | -37 | 411.933 | ručně | bez zabezpečení, závorník na St.1 | [35 empty] | při jízdě do odbočky - rychlost 40 km/h | [39 empty] | 84 | 412.314 | 37 | 412.351 | ručně | bez zabezpečení
[5 empty] | 3 | 411.584 | elm. | 7 | 411.72 | páka |  | 13 | 411.795 | páka |  | 26 | 411.855 | páka |  | 39b | 411.97 | 37 | 412.007 | ručně | bez zabezpečení | [75 empty] | 87 | 412.345 | 37 | 412.382 | ručně | bez zabezpečení |  |  | 56 | 412.177 | páka |  | 74 | 412.267 | páka | [7 empty] | 105 | 412.467 | páka | 111 | 412.543 | páka |  | 116 | 412.656 | elm.
1 | 411.506 | 55 | 411.561 | elm. | 4 | 411.656 | elm. | 10 | 411.781 | páka |  | 14 | 411.815 | páka |  | 30 | 411.882 | páka |  | 44 | 412.024 | -37 | 411.987 | ručně | bez zabezpečení |  |  |  |  | jižní zhlaví | [30 empty] | Současné vlakové cesty | [32 empty] | severní zhlaví | [6 empty] | 89 | 412.345 | 37 | 412.382 | ručně | bez zabezpečení | [6 empty] | 80 | 412.3 | páka |  | 95 | 0.672 | -51 | 0.621 | páka |  | 109 | 412.497 | páka | 113 | 412.57 | páka | [5 empty] | 120 | 412.83 | 65 | 412.895 | elm.
[8 empty] | N11 | 411.741 |  |  | 15 | 411.815 | páka |  | 35 | 411.928 | páka |  | 201 | 411.899 | 37 | 411.936 | ručně | bez zabezpečení |  |  |  | z / na | na / z k.č. | přes výhybky | [29 empty] | Vzájemně vyloučeny jsou pouze protisměrné | [31 empty] | z / na | na / z k.č. |  | přes výhybky |  |  |  |  | 89XA | 412.397 | 37 | 412.434 | ručně | bez zabezpečení |  |  | 68 | 412.238 | páka | [5 empty] | = | 412.382 | -51 | 412.331 | [9 empty] | 117 | 412.731 | elm.
2 | 411.575 | -55 | 411.52 | elm. | 5 | 411.675 | elm. | 11 | 411.792 | páka |  | 17 | 411.823 | páka | [5 empty] | AVk1 | 411.977 |  | 411.977 | ručně | výkolejkový zámek, klíč je v úschově u signalisty na St.1 | [35 empty] | jízdní cesty na tutéž kolej | [39 empty] | 118 | 412.765 | 37 | 412.802 | ručně | výměnový zámek, klíč je držen v kontrolním zámku EVk5 | [6 empty] | 83 | 412.309 | páka |  |  |  | km poloha dle TTP 526 B |  |  |  | 110 | 412.538 | elm. | 114 | 412.58 | elm. | [5 empty] | 121 | 412.924 | -65 | 412.859 | elm.
[5 empty] | 6 | 411.685 | elm. | 12 | 411.797 | páka |  | 22 | 411.848 | páka |  | 39a | 411.97 | záv. |  | AVk2 | 411.962 |  |  | ručně | výkolejkový zámek, klíč je v úschově u signalisty na St.1 |  |  |  | traťové koleje č. 2 | 2, 4, 12, 14 | 2, 3 | [61 empty] | traťové koleje č. 2 | 2, 4, 12, 14 |  | 120, 119 |  |  |  |  | EVk5 | 412.816 |  | 412.816 | ručně | kontrolní VZ, klíč EVk5/118 je držen v hradl.přístroji na St.4 |  |  | 70 | 412.218 | páka |  | 85 | 412.33 | páka | [7 empty] | N110 | 412.589 |  | 115 | 412.636 | elm. |  | 119 | 412.83 | elm. |  |  |  |  | 0
[37 empty] | A 3 | A 3 | [26 empty] | A 3 | A 3 | [30 empty] | A 3 | A 3
Výhybky
Výhybky
Praha - Bubny
1 *
Praha - Bubeneč
Praha Masarykovo nádraží
2 *
3 *
8
Praha - Dejvice
Pomocné vlakové cesty
Pomocné vlakové cesty
2
1
1
2
220
Výhybky
Výhybky
Výhybky
13
5 * )
4 *
12 *
14 *
9
11
7 * )
15
15 b
17 b
10
P 1 - 3ZNLI km 0,767
17 a
15 a
3 a
9 a
P V1242 - VK km 411,925
180
220
VS 9
VS 11
4 a
3 b
5 b
11 b
11 c
9 b
9 c
9 d
Millerova kolej
17
P.Holešovice z, km 412,550
92
125