## titul
Trať : | 527A |  |  |  |  | Km 421,805 | [6 empty] | Ev. č. : | 544668
| Staniční |  |  |  |  | Elektronické stavědlo
| zabezpečovací |  |  |  |  | 3. kategorie | [5 empty] | Kód : 22
| zařízení : |  |  |  |  | dálková obsluha výpravčím ŽST Praha-Holešovice
| Dopravní stanoviště : |  |  |  | Výpravní budova |  |  | RZZ
| ( km ) |  |  |  | 421.805 |  |  | 421.865
| Počet pracovníků : |  |  |  | neobsazeno
Výprava vlaků s přepravou cestujících dle čl. 505 SŽDC (ČD) D2
| Zjišťování |  |  |  |  | samočinně činností | [5 empty] | zast. - 90
| konce vlaku |  |  |  |  | zabezpečovacího zařízení | [5 empty] | proj. - 30
|  | Dopravní koleje | [6 empty] | Nástupiště u koleje
č. | Začátek | Konec | Délka | Poznámka |  |  | č. | Začátek | Konec | Délka | Poznámka
1 | 421.311 | 421.938 | 627 | Hlavní staniční kolej, NTV |  |  | 1 | 421.722 | 421.932 | 210 | č. III, jednostranné vnitřní
|  |  |  | směr Praha-Bubeneč | [5 empty] | 0 | SUDOP T + desky K145
2 | 421.249 | 421.946 | 697 | Hlavní staniční kolej, NTV | [6 empty] | přístup od VB
|  |  | 0 | směr Libčice nad Vltavou |  |  | 2 + 4 | 421.728 | 421.912 | 184 | č. IV, mimoúrovňové, ostrovní
3 | 421.749 | 421.938 | 189 | Vjezd - odjezd - průjezd, NTV | [6 empty] | SUDOP T + desky K230
3 a | 421.311 | 421.673 | 362 | ( 3a + 3 = 627 m ) | [5 empty] | 0 | přístup podchodem v km 421,812
4 a | 421.249 | 421.439 | 190 | Vjezd z k.č.4 - odjezd Pha-Bubeneč, | [5 empty] | 0
|  |  |  | průjezd, NTV |  |  | 3 | 421.752 | 421.932 | 180 | č. II, jednostranné vnitřní
4 | 421.499 | 421.912 | 413 | Vjezd z k.č.4a - odjezd Libčice n.V., | [6 empty] | SUDOP T + desky K145
|  |  | 0 | průjezd, NTV | [6 empty] | přístup od VB
4a + 4 | 421.249 | 421.912 | 663 | Vjezd - odjezd - průjezd, NTV |  |  | 5 | 421.827 | 421.932 | 105 | č. I, úrovňové, vnější
5 | 421.749 | 421.938 | 189 | Pouze vjezd - odjezd, NTV | [6 empty] | SUDOP T + desky K230
|  |  |  | směr Praha-Bubeneč | [6 empty] | přístup od VB
Roztoky u Prahy

## Roztoky u Prahy
|  | Návěstidla - trať | [10 empty] | Směr : Praha-Bubeneč | [9 empty] | Návěstidla - ŽST | [22 empty] | Návěstidla - ŽST | [14 empty] | Směr : Libčice nad Vltavou | [10 empty] | Návěstidla - trať
[19 empty] | Vjezdová |  |  |  | Odjezdová |  |  |  | Cestová |  | Seřaďovací | [12 empty] | Seřaďovací |  |  |  | Cestová |  | Odjezdová |  |  |  | Vjezdová
Z Prahy-Bubenče |  |  |  |  | Do Prahy-Bubenče | [19 empty] | Obvod výpravčího DOZ | [13 empty] | Km 421,805 | [8 empty] | Obvod výpravčího DOZ | [21 empty] | Do Libčic nad Vltavou |  |  |  |  | Z Libčic nad Vltavou
směr : |  |  |  |  | směr : | [6 empty] | Traťové | [46 empty] | Traťové | [10 empty] | směr : |  |  |  |  | směr :
správný |  | nesprávný |  |  | správný |  | nesprávný |  |  |  |  | zabezpečovací | Automatický blok |  |  | Kód : 10 |  |  | Z koleje č. 2 |  | Z koleje č. 1 |  | S 1 | 421.311 | S 3a | 421.311 | Sc 3 | 421.749 | Se 1 | 420.919 | Se 3 | 421.439 | [5 empty] | SENA | C | JTom |  | Se 6 | 421.963 | Se 8 | 422.117 | Lc 3a | 421.673 | L 1 | 421.938 | L 3 | 421.938 | Z koleje č. 2 |  | Z koleje č. 1 |  |  |  |  | zabezpečovací |  | Automatický blok |  |  |  | Kód : 10 |  |  |  |  | správný |  | nesprávný |  |  | správný |  | nesprávný
[12 empty] | zařízení : | trojznakový, obousměrný | [17 empty] | Se 4 | 421.439 | [26 empty] | zařízení : |  | trojznakový, obousměrný
2-4171 | 417.125 | 1-4171 | 417.125 |  | 1-4202 | 420.2 | 2-4202 | 420.2 | [10 empty] | 2 L | 420.638 | 1 L | 420.638 | S 2 | 421.249 | S 4a | 421.249 | Sc 5 | 421.749 | Se 2 | 420.959 | Se 5 | 421.499 | [6 empty] | I. / 2011 |  |  | Se 7 | 421.97 | Se 9 | 422.117 | Lc 5 | 421.938 | L 2 | 421.946 | L 4 | 421.912 | 2 S | 422.768 | 1 S | 422.768 | [14 empty] | 2-4233 | 423.296 | 1-4233 | 423.296 |  | 1-4290 | 429.036 | 2-4290 | 429.036
2-4183 | 418.35 | 1-4183 | 418.35 |  | 1-4190 | 419.002 | 2-4190 | 419.002 | [61 empty] | 2-4247 | 424.7 | 1-4247 | 424.7 |  | 1-4274 | 427.424 | 2-4274 | 427.424
[12 empty] | Zjišťování konce | samočinně činností |  | zast. | 90 | [42 empty] | Zjišťování konce |  | samočinně činností |  |  | zast. | 90 |  |  |  |  | 2-4261 | 426.217 | 1-4261 | 426.217 |  | 1-4262 | 426.217 | 2-4262 | 426.217
2-4193 | 419.41 | 1-4193 | 419.41 |  | 1-4180 | 418 | 2-4180 | 418 |  |  |  | vlaku : | zabezpečovacího zařízení |  | proj. | 30 | [42 empty] | vlaku : |  | zabezpečovacího zařízení |  |  | proj. | 30 |  |  |  |  | 2-4273 | 427.424 | 1-4273 | 427.424 |  | 1-4252 | 425.11 | 2-4252 | 425.096
[70 empty] | 2-4289 | 429.036 | 1-4289 | 429.036 |  | 1-4238 | 423.829 | 2-4238 | 423.829
Výpravní budova
( km 421,805 )
[34 empty] | EZ | [14 empty] | podchod v km 421,812
( Vk1/7 )
[33 empty] | vrata Měnírny | [10 empty] | Sc 5 | [13 empty] | Vk 3
[33 empty] | 421,348 | Vk 1 | [24 empty] | Se 6
Měnírna
[30 empty] | S 3a | [13 empty] | Sc 3
[35 empty] | 7 | [5 empty] | 9 | [25 empty] | 422.085
Se 8
|  | 1 L | [27 empty] | S 1 | [31 empty] | 0
[10 empty] | 1 | [9 empty] | 5 |  | 6 | [18 empty] | Lc 3a | [15 empty] | L 3 |  |  |  |  | 11 | 13 | [5 empty] | 15 | [8 empty] | 1 S
18
[26 empty] | S 2 | [42 empty] | Se 9
[10 empty] | Se 1 | [46 empty] | L 1
[16 empty] | 2 3 |  | 4 | [7 empty] | S 4a | [10 empty] | Se 5 | [24 empty] | 12 | 14 | [5 empty] | 16 | [8 empty] | 2 S
|  | 2 L | [9 empty] | Se 2 | [45 empty] | L 2 |  | Se 7
10
8
[35 empty] | Se 3 | [29 empty] | 422.054
[56 empty] | L 4 |  |  |  | Vk 4
[16 empty] | 421.06 | [19 empty] | Vk 2
Se 4
Vjezdové / odjezdové rychlosti :
č. | staničení | N | námezník | přest. | č. | staničení | přest. |  | č. | staničení | přest. | [27 empty] | v pokračování traťové koleje - rychlost traťová s místním omezením | [24 empty] | č. | staničení | přest. |  | č. | staničení | přest. |  | č. | staničení | přest. | č. | staničení | N | námezník | přest.
[5 empty] | Obvod výpravčího DOZ | [13 empty] | č. | staničení | N | námezník | přest. |  |  | poznámka | [12 empty] | při jízdě do odbočky - bubenečské zhlaví - rychlost 80, libčické zhlaví - není-li uvedeno jinak, rychlost 60 km/h | [32 empty] | Obvod výpravčího DOZ
[16 empty] | bubenečské zhlaví | [7 empty] | Obvod posunu
1 | 420.926 | 69 | 420.995 | elm. | 3 | 421.056 | elm. |  | 5 | 421.178 | elm. |  |  | z / na |  | na / z k.č. | přes výhybky | [21 empty] | Současné vlakové cesty | [24 empty] | 9 | 421.675 | elm. |  | 11 | 422.029 | elm. |  | 13 | 422.035 | elm. | 15 | 422.114 | -55 | 422.059 | elm.
[9 empty] | 6 | 421.198 | elm. | [7 empty] | Vk 1 | 421.38 |  |  | ručně | kontrolní výk. zámek, klíč Vk1/7 je držen v EZ v kolejiště | [14 empty] | Vzájemně vyloučeny jsou všechny : 1) - protisměrné jízdní cesty na tutéž kolej | [32 empty] | 14 | 422.035 | elm.
2 | 421.048 | -69 | 420.979 | elm. | 4 | 421.135 | elm. |  | 8 | 421.498 | elm. |  |  | traťové koleje č. 1 |  | 1, 3a | 2, 3 |  | 7 | 421.42 | -40 | 421.38 | ručně | výměnový.zámek, klíč je držen v kontrolním zámku Vk1 | [14 empty] | 2) - jízdní cesty mající předepsanou rozdílnou polohu alespoň jedné pojížděné nebo odvratné výhybky | [24 empty] | 10 | 421.915 | elm. |  | 12 | 422.029 | elm. |  | 901 | 422.075 | kříž | 16 | 422.114 | -55 | 422.059 | elm.
Roztoky u Prahy
Výhybky
Výhybky
Variantní vlakové cesty
2
5 *
Výhybky
6 *
2
1 *
1
50
4 *
2 *
3 *
1
5
5
RZZ
4 b
5
50
5
5
5
5
Lc 5
5
5 a *
4 a *
3 a *