## titul
Trať : | 528 B | [5 empty] | Km 53,271 | [6 empty] | Ev. č. : | 534768
| Staniční | [5 empty] | Elektromechanické
| zabezpečovací | [5 empty] | 2. kategorie | [5 empty] | Kód : 5
| zařízení : | [5 empty] | závislá stavědla St.1 a St.2
| Dopravní stanoviště : |  |  |  | St. 1 |  | Dopravní kancelář |  |  | St. 2
| ( km ) |  |  |  | 52.925 |  | 53.271 |  |  | 53.79
| Počet pracovníků : |  |  |  | Signalista - 1 |  | Výpravčí - 1 |  |  | Signalista - 1
Výprava vlaků s přepravou cestujících dle čl. 505 SŽDC (ČD) D2
|  |  |  | směr : Nové Strašecí | [6 empty] | směr : Lužná u Rakovníka
| Zjišťování |  |  | signalista St.1 hlásí obsluhou |  | zast. - 20 |  |  |  |  | signalista St.2 hlásí obsluhou |  | zast. - 20
| konce vlaku |  |  | zabezpečovacího zařízení |  | proj. - 10 |  |  |  |  | zabezpečovacího zařízení |  | proj. - 10
|  | Dopravní koleje | [7 empty] | Nástupiště u koleje
č. | Začátek | Konec | Délka | Poznámka |  |  |  | č. | Začátek | Konec | Délka | Poznámka
1 | 53 | 53.708 | 708 | Hlavní staniční kolej |  |  |  | 1 | 53.2 | 53.34 | 140 | č. I, úrovňové, jednostranné vnitřní
|  |  | 0 | směr N.Strašecí a Lužná u Rak. | [7 empty] | všechna nást. jsou konstrukce sypané
3 | 53.021 | 53.708 | 687 | Vjezd - odjezd - průjezd |  |  |  | 3 | 53.2 | 53.34 | 140 | č. II, úrovňové, jednostranné vnitřní
přístup na nást. je po přechodech od VB
5 | 53.023 | 53.684 | 661 | Vjezd - odjezd - průjezd |  |  |  | 5 | 53.25 | 53.32 | 70 | č. III, úrovňové, jednostranné vnitřní
Řevničov

## Řevničov
[5 empty] | Směr : Nové Strašecí | [14 empty] | Návěstidla - ŽST | [12 empty] | Návěstidla - ŽST | [14 empty] | Směr : Lužná u Rakovníka
[16 empty] | Vjezdová |  |  |  | Odjezdová |  |  |  | Seřaďovací | [6 empty] | Seřaďovací |  | Odjezdová | [5 empty] | Vjezdová
[20 empty] | Obvod signalisty St.1 | [7 empty] | Km 53,271 |  |  |  |  | Obvod signalisty St.2
| Traťové | [42 empty] | Traťové
| zabezpečovací |  |  |  | Telefonické dorozumívání |  |  |  | Kód : 1 | [6 empty] | Př L | 51.783 |  |  |  |  | S 3 | 53.021 |  |  |  | SENA | C | JTom | [5 empty] | L 3 | 53.708 |  |  | Př S | 54.718 |  |  |  | zabezpečovací |  |  |  | Telefonické dorozumívání |  |  |  | Kód : 1
| zařízení : |  |  |  | provoz podle D - 2 | [14 empty] | S 1 | 53 |  |  | Se 1 | 53.015 | [5 empty] | Se 2 | 53.727 | L 1 | 53.708 | [9 empty] | zařízení : |  |  |  | provoz podle D - 2
[16 empty] | L | 52.483 |  |  |  |  | S 5 | 53.023 |  |  |  |  | V. / 2012 | [6 empty] | L 5 | 53.684 |  |  | S | 54.018
| Zjišťování konce |  |  |  | signalista St.1 hlásí obsluhou |  |  | zast. | 20 | [34 empty] | Zjišťování konce |  |  |  | signalista St.2 hlásí obsluhou |  |  | zast. | 20
| vlaku : |  |  |  | zabezpečovacího zařízení |  |  | proj. | 10 | [34 empty] | vlaku : |  |  |  | zabezpečovacího zařízení |  |  | proj. | 10
Oddílová - Hl Merkovka
[45 empty] | do Lužné u Rak. |  | km 57,726 |  | od Lužné u Rak.
[45 empty] | Př Lo | 57.073 |  |  | Př So | 58.331
[45 empty] | Lo | 57.773 |  |  | So | 57.68
S 5
[11 empty] | St. 1 - P40 | [30 empty] | St. 2
S 3
L 5
[13 empty] | 3 | [27 empty] | 5
[17 empty] | S 1 | [33 empty] | S
[10 empty] | 1 | [26 empty] | L 3 | [6 empty] | 7
[13 empty] | 2 |  |  |  |  | Se 1 | [23 empty] | 6
|  | L | [34 empty] | L 1
[18 empty] | Vk 2 | [7 empty] | 4 | [11 empty] | Se 2
Vk 2
[27 empty] | VkP1 |  |  | vlečka V1047 | [5 empty] | 53.69
Vjezdové / odjezdové rychlosti :
č. | staničení | N | námezník | přest. |  | č. | staničení | N | námezník | přest. |  | č. | staničení | N | námezník | přest. | poznámka | [10 empty] | v pokračování traťové koleje - rychlost traťová s místním omezením | [14 empty] | č. | staničení | N | námezník | přest. |  | č. | staničení | N | námezník | přest.
[5 empty] | Obvod signalisty St.1 | [11 empty] | Obvod posunu | [10 empty] | při jízdě do odbočky - rychlost 40 km/h | [19 empty] | Obvod signalisty St.2
|  |  | 0 |  |  | 2 | 52.945 | 51 | 52.996 | elm. | [17 empty] | Současné vlakové cesty | [14 empty] | 5 | 53.775 | -51 | 53.724 | elm. |  |  |  |  | 0
1 | 52.903 | 65 | 52.968 | elm. |  |  |  |  | 0 |  |  | 4 | 53.297 | 37 | 53.334 | ručně | výměnový zámek, klíč je držen v kontrolním zámku VkP1 | [10 empty] | Vzájemně vyloučeny jsou pouze protisměrné | [17 empty] | 0 |  |  | 7 | 53.828 | -51 | 53.777 | elm.
[6 empty] | 3 | 52.945 | 51 | 52.996 | elm. | [6 empty] | klíč VkP1/4 je v úschově u výpravčího v DK | [10 empty] | jizdní cesty na tutéž kolej | [14 empty] | 6 | 53.795 | -51 | 53.744 | elm.
Řevničov
Výhybky
Výhybky
3
1
PZS - 1ZNLI km 52,896
2
5
P40
Výhybky
Návěstidla - trať
140
70
140