## titul
Trať : | 528 A |  |  |  | Km 15,324 | [6 empty] | Ev. č. : | 540468
| Staniční |  |  |  | TEST 14
| zabezpečovací |  |  |  | 2. kategorie | [5 empty] | Kód : 11
| zařízení : |  |  |  | ústřední stavědlo, kolejové obvody
| Dopravní stanoviště : |  |  |  | Dopravní kancelář
| ( km ) |  |  |  | 15.324
| Počet pracovníků : |  |  |  | Výpravčí - 1
Výprava vlaků s přepravou cestujících dle čl. 505 SŽDC (ČD) D2
| Zjišťování |  |  |  | samočinně činností | [5 empty] | zast. - 90
| konce vlaku |  |  |  | zabezpečovacího zařízení | [5 empty] | proj. - 30
|  | Dopravní koleje | [5 empty] | Nástupiště u koleje
č. | Začátek | Konec | Délka | Poznámka |  | č. | Začátek | Konec | Délka | Poznámka
1 | 15.134 | 15.532 | 398 | Hlavní staniční kolej |  | 1 | 15.285 | 15.375 | 90 | č. II, úrovňové, jednostranné vnitřní
|  |  | 0 | směr Praha-Jinonice a Hostivice | [5 empty] | konstrukce sypané
2 | 15.158 | 15.528 | 370 | Vjezd - odjezd - průjezd |  | 2 | 15.285 | 15.375 | 90 | č. I, úrovňové, jednostranné vnitřní
konstrukce SUDOP T + desky K150
3 | 15.142 | 15.573 | 431 | Vjezd - odjezd - průjezd |  |  |  |  | 0 | od km 15,315 konstrukce sypané
|  |  | 0 |  |  | 3 | 15.285 | 15.375 | 90 | č. III, úrovňové, jednostranné vnitřní
4 | 15.163 | 15.335 | 172 | Kusá, pouze odjezd směr Praha-Jinonice |  |  |  |  | 0 | konstrukce sypané
Praha - Zličín

## Praha-Zličín
[5 empty] | Směr : Praha - Jinonice | [14 empty] | Návěstidla - ŽST | [25 empty] | Návěstidla - ŽST | [14 empty] | Směr : Hostivice
[16 empty] | Vjezdová |  |  |  | Odjezdová |  |  |  |  | Seřaďovací | [17 empty] | Seřaďovací |  |  | Odjezdová | [5 empty] | Vjezdová
[20 empty] | Obvod výpravčího | [12 empty] | Km 15,324 | [12 empty] | Obvod výpravčího
| Traťové | [55 empty] | Traťové
| zabezpečovací |  |  |  | Telefonické dorozumívání |  |  |  | Kód : 1 | [6 empty] | Př L | 14.112 |  |  |  |  | S 2 | 15.158 |  | Se 1 | 15.04 | [5 empty] | SENA | C | JTom | [8 empty] | Se 3 | 15.528 |  |  |  | L 2 | 15.528 |  |  | Př S | 16.614 |  |  |  | zabezpečovací |  |  |  | Telefonické dorozumívání |  |  |  | Kód : 1
| zařízení : |  |  |  | provoz podle D - 2 | [10 empty] | ZZV | 612 m |  |  | S 1 | 15.134 | S 3 | 15.142 | [22 empty] | L 1 | 15.532 |  |  |  |  | ZZV | 620 m |  |  |  | zařízení : |  |  |  | provoz podle D - 2
[16 empty] | L | 14.724 |  |  |  |  | S 4 | 15.163 |  | Se 2 | 15.195 | [6 empty] | V. / 2012 | [9 empty] | Se 4 | 15.652 |  |  |  | L 3 | 15.573 |  |  | S | 15.994
| Zjišťování konce |  |  |  | výpravčí |  |  | zast. | 00 | [47 empty] | Zjišťování konce |  |  |  | výpravčí |  |  | zast. | 00
| vlaku : |  |  |  | vždy |  |  | proj. | 00 | [47 empty] | vlaku : |  |  |  | vždy |  |  | proj. | 00
vlečka V1196 západní
vlečka V1196 západní
nadjezd
[11 empty] | EZ | [14 empty] | 15.146 |  |  |  | Se 2 | [9 empty] | EZ |  | EZ
[11 empty] | ( C1 ) | [28 empty] | ( 8/7a ) |  | ( 9/6)
[11 empty] | C1 | [15 empty] | 5 | [9 empty] | 7 |  |  |  | 9 | [21 empty] | 15.921
[26 empty] | S 3 | [12 empty] | 901 | [14 empty] | Vk 3
[22 empty] | 3 | [14 empty] | 6 |  |  |  | 8 | [7 empty] | 10 | [7 empty] | vlečka V1202
[26 empty] | S 1 | [28 empty] | Se 4 | [8 empty] | S
[18 empty] | 1 | [30 empty] | L 3
[21 empty] | 2 | [6 empty] | S 2 | [24 empty] | 12 |  | 13
|  | L | [15 empty] | Se 1 | km 15,047 | [26 empty] | L 1
[24 empty] | 4 |  |  |  | S 4 | [20 empty] | 11
L 2
Vk 2
[29 empty] | D1 | [15 empty] | Se 3
Vk 1
DVk1
vlečka V1196 východní
15.422
[46 empty] | č. | staničení | N | námezník | přest. |  |  | poznámka
[33 empty] | Vjezdové / odjezdové rychlosti : | [17 empty] | Obvod posunu
č. | staničení | N | námezník | přest. |  | č. | staničení | N | námezník | přest. |  | č. | staničení | N | námezník | přest. | poznámka | [15 empty] | v pokračování traťové koleje - rychlost traťová s místním omezením | [12 empty] | Vk 1 | 15.335 |  | 15.335 | ručně | výkolejkový zámek, klíč je v úschově u výpravčího v DK |  |  |  |  | č. | staničení | N | námezník | přest. |  | č. | staničení | N | námezník | přest.
[5 empty] | Obvod výpravčího | [11 empty] | Obvod posunu | [15 empty] | při jízdě do odbočky - rychlost 40 km/h | [12 empty] | 6 | 15.413 | 51 | 15.464 | ručně | výměnový zámek, klíč je držen v kontrolním zámku v.č.9 | [9 empty] | Obvod výpravčího
[46 empty] | 7a | 15.413 | 37 | 15.45 | ručně | výměnový zámek, klíč je držen v kontrolním zámku v.č.8
1 | 15.04 | 51 | 15.091 | elm. |  | 3 | 15.087 | 51 | 15.138 | elm. |  | C1 | 14.968 | 37 | 15.005 | ručně | výměnový zámek, klíč je držen v EZ v kolejišti | [15 empty] | Současné vlakové cesty | [12 empty] | 7b | 15.413 | -37 | 15.376 | ručně | bez zabezpečení |  |  |  |  | 10 | 15.573 | 51 | 15.624 | elm. |  |  |  |  | 0
|  |  | 0 |  |  | 4 | 15.109 | 42 | 15.151 | elm. |  | 5a | 15.151 | 37 | 15.188 | ručně | bez zabezpečení | [15 empty] | Vzájemně vyloučeny jsou pouze protisměrné | [12 empty] | 901 | 15.447 |  |  |  | kříž |  |  |  |  | 11 | 15.572 | -42 | 15.53 | elm. |  | 13 | 15.651 | -51 | 15.6 | elm.
2 | 15.073 | 51 | 15.124 | elm. |  | 5b | 15.151 | -37 | 15.114 | elm. |  | D1 | 15.192 | 42 | 15.234 | ručně | výměnový zámek, klíč je držen v kontrolním zámku DVk1 | [15 empty] | jizdní cesty na tutéž kolej | [12 empty] | 8 | 15.48 | -51 | 15.429 | ručně | kontrolní výměnový zámek, klíč 8/7a je držen v EZ v kolejišti |  |  |  |  | 12 | 15.609 | -51 | 15.558 | elm.
[46 empty] | 9 | 15.48 | -37 | 15.443 | ručně | kontrolní výměnový zámek, klíč 9/6 je držen v EZ v kolejišti
Praha - Zličín
Výhybky
Výhybky
3
4 a
2
5
PZS - 3SNI km 14,745
P2197
1
Výhybky
Výhybky
90
4
7
5 a
7 a
90
90
PZS - 3ZBI km 15,972
P2199
výstr. kříže km 15,612
P2198