## titul
Trať : | 529 |  |  |  |  | Km 100,373 | [6 empty] | Ev. č. : | 545798
| Staniční |  |  |  |  | Elektromechanické
| zabezpečovací |  |  |  |  | závislá stavědla, rychlostní návěstní soustava | [5 empty] | Kód : 5
| zařízení : |  |  |  |  | stavědlo St.1 je doplněno zařízením TEST „C“ | [5 empty] | Kód : 11 / 1
| Dopravní stanoviště : |  |  |  | Stavědlo 1 |  | Dopravní kancelář |  |  |  | Stavědlo 2
| ( km ) |  |  |  | 100.165 |  | 100.373 |  |  |  | 100.761
| Počet pracovníků : |  |  |  | Signalista - 1 |  | Výpravčí - 1 |  |  |  | Signalista - 1
| Zjišťování |  |  |  |  | signalista St.1 a 2 hlásí obsluhou | [5 empty] | zast. - 20
| konce vlaku |  |  |  |  | zabezpečovacího zařízení | [5 empty] | proj. - 10
|  | Dopravní koleje | [6 empty] | Nástupiště u koleje
č. | Začátek | Konec | Délka | Poznámka |  |  | č. | Začátek | Konec | Délka | Poznámka
1 | 100.243 | 100.67 | 427 | Hlavní staniční kolej |  |  | 1 | 100.34 | 100.44 | 100 | č. II, úrovňové, jednostranné vnitřní
0
2 | 100.267 | 100.64 | 373 | Vjezd - odjezd - průjezd
5 | 100.345 | 100.67 | 325 | Vjezd - odjezd - průjezd |  |  | 5 | 100.34 | 100.4 | 60 | č. I, úrovňové, vnější
Lenešice

## Lenešice
[5 empty] | Směr : Louny | [9 empty] | Návěstidla - ŽST | [17 empty] | Návěstidla - ŽST | [11 empty] | Směr : Břvany
[13 empty] | Vjezdová |  | Odjezdová |  |  |  |  | Seřaďovací | [11 empty] | Seřaďovací | Odjezdová |  |  |  | Vjezdová
[15 empty] | Obvod signalisty St.1 | [13 empty] | Km 100,373 |  |  |  | Obvod signalisty St.2
| Traťové | [39 empty] | Traťové
| zabezpečovací |  |  |  | Automatické hradlo |  |  |  | Kód : 14 |  |  |  | Př L | 99.235 |  |  | S 2 | 100.267 | [9 empty] | SENA | C | JTom |  | Zhlaví bez |  |  | L 2 | 100.64 | Př S | 101.72 |  |  | zabezpečovací |  |  |  | Reléový poloautoblok |  |  |  | Kód : 4
| zařízení : |  |  |  | AHP - 03 ( bez návěstního bodu ) | [9 empty] | S 1 | 100.243 |  |  |  | Se101 | 100.197 | [10 empty] | seřaďovacích | L 1 | 100.67 | [6 empty] | zařízení : |  |  |  | bez kontroly volnosti tratě
[13 empty] | L | 99.938 |  |  | S 5 | 100.345 | [10 empty] | III. / 2009 |  |  | návěstidel |  |  | L 5 | 100.67 | S | 101.01
| Zjišťování konce |  |  |  | samočinně činností |  |  | zast. | 90 | [19 empty] | Vjezdové / odjezdové rychlosti : | [11 empty] | Zjišťování konce |  |  |  | signalista St.2 hlásí obsluhou |  |  | zast. | 20
| vlaku : |  |  |  | zabezpečovacího zařízení |  |  | proj. | 30 | [19 empty] | v pokračování traťové koleje - rychlost traťová s místním omezením | [11 empty] | vlaku : |  |  |  | zabezpečovacího zařízení |  |  | proj. | 10
při jízdě do odbočky - rychlost 40 km/h
vlečka ZZN
[11 empty] | A9 | A8 | [6 empty] | A7
Vk 1
[21 empty] | A6 |  | A5
[24 empty] | Se 101 | [6 empty] | 100.46 |  |  |  | Vk 4
S 5
101
[37 empty] | 8 |  | St. 2
L 5
[25 empty] | S 1 | [22 empty] | S
11
[20 empty] | 1 |  | 2 |  |  |  | S 2 | [12 empty] | 10
[9 empty] | L | [26 empty] | L 1
[21 empty] | St. 1 | [11 empty] | L 2
č. | staničení | N | námezník | přest. |  | č. | staničení | N | námezník | přest. | [29 empty] | č. | staničení | N | námezník | přest. |  | č. | staničení | N | námezník | přest.
[5 empty] | Obvod signalisty St.1 | [39 empty] | Obvod signalisty St.2
Současné vlakové cesty
[6 empty] | 2 | 100.182 | 37 | 100.219 | elm. | [18 empty] | Vzájemně vyloučeny jsou pouze protisměrné | [10 empty] | 8 | 100.723 | -42 | 100.681 | elm.
1 | 100.152 | 37 | 100.189 | elm. |  |  |  |  | 0 | [19 empty] | jízdní cesty na tutéž kolej | [13 empty] | 0 |  |  | 11 | 100.788 | -51 | 100.737 | elm.
[6 empty] | 101 | 100.343 | -51 | 100.292 | elm. | [29 empty] | 10 | 100.755 | -51 | 100.704 | elm.
Výhybky
Lenešice
Výhybky
1
2
5
7
11 a
13 a
15 a
PZS 3SNLI km 100,806