## titul
Trať : | 531 H/J | [5 empty] | Km 65,838 = 0,000 | [6 empty] | Ev. č. : | 533760
| Staniční | [5 empty] | Elektromechanické
| zabezpečovací | [5 empty] | 2. kategorie | [5 empty] | Kód : 5
| zařízení : | [5 empty] | závislá stavědla St.1 a St.2
| Dopravní stanoviště : |  |  |  | St. 1 |  | Dopravní kancelář |  |  | St. 2
| ( km ) |  |  |  | 65.61 |  | 65.838 |  |  | 66.16
| Počet pracovníků : |  |  |  | Signalista - 1 *) |  | Výpravčí - 1 |  |  | Signalista - 1 *)
Výprava vlaků návěstí Odjezd
* ) = obsazení v době stanovené rozvrhem služby. V době nepřítomnosti přebírá jeho povinnosti výpravčí.
|  |  |  | směr : Kolešovice a Lužná u Rakovníka | [6 empty] | směr : Měcholupy
| Zjišťování |  |  | signalista St.1 hlásí obsluhou |  | zast. - 20 |  |  |  |  | signalista St.2 hlásí obsluhou |  | zast. - 20
| konce vlaku |  |  | zabezpečovacího zařízení |  | proj. - 10 |  |  |  |  | zabezpečovacího zařízení |  | proj. - 10
|  | Dopravní koleje | [7 empty] | Nástupiště u koleje
č. | Začátek | Konec | Délka | Poznámka |  |  |  | č. | Začátek | Konec | Délka | Poznámka
1 | 65.665 | 66.167 | 502 | Hlavní staniční kolej (HSK) |  |  |  | 1 | 65.806 | 65.868 | 62 | č. I, úrovňové, jednostranné vnitřní
|  |  |  | směr Lužná u Rakovníka | [7 empty] | konstrukce sypané
|  |  |  | a Měcholupy | [6 empty] | 0
3 | 65.716 | 66.11 | 394 | HSK směr Kolešovice |  |  |  | 3 | 65.787 | 65.878 | 91 | č. II, úrovňové, jednostranné vnitřní
5 | 65.716 | 66.11 | 394 | Vjezd - odjezd - průjezd | [6 empty] | 0 | konstrukce sypané
Krupá

## Krupá
Směr : Kolešovice // Lužná u Rakovníka | [13 empty] | Návěstidla - ŽST | [13 empty] | Návěstidla - ŽST | [8 empty] | Směr : Měcholupy
[10 empty] | Vjezdová |  |  |  |  | Odjezdové |  | Odj.-skupinové |  | Seřaďovací |  |  |  |  | Seřaďovací |  |  |  | Odjezdové |  | Odj.-skupinové |  | Vjezdová
[14 empty] | Obvod signalisty St.1 *) | [6 empty] | Km 65,838 | [6 empty] | Obvod signalisty St.2 *)
| Traťové |  |  |  | oba směry : |  |  |  |  | Z Kolešovic |  | Z Lužné u Rak. | [22 empty] | Traťové
| zabezpečovací |  |  |  | Telefonické dorozumívání |  | Kód : 1 |  |  | Př KL | 0.98 | Př L | 64.67 | [5 empty] | Zhlaví bez | KANGO | C | JTom | [9 empty] | Př S | 67.2 |  | zabezpečovací |  | Telefonické dorozumívání |  |  |  | Kód : 1
| zařízení : |  |  |  | provoz podle SŽDC D1 |  |  |  |  | = | 64.858 |  |  |  | S 1 | 65.665 | S3-5 | 65.665 | seřaďovacích |  |  |  |  | Se 1 | 66.367 |  |  | L 1 | 66.167 | L 3-5 | 66.11 |  |  |  | zařízení : |  | provoz podle SŽDC D1
[10 empty] | KL | 0.467 | L | 65.37 | [5 empty] | návěstidel |  | V. / 2013 | [10 empty] | S | 66.499
[5 empty] | oba směry : |  |  |  |  | = | 65.371
| Zjišťování konce |  |  |  | signalista St.1 *) hlásí obsluhou | zast. | 20 | [27 empty] | Zjišťování konce |  | signalista St.2 *) hlásí obsluhou |  |  | zast. | 20
| vlaku ze směru : |  |  |  | zabezpečovacího zařízení | proj. | 10 | [27 empty] | vlaku : |  | zabezpečovacího zařízení |  |  | proj. | 10
[5 empty] | * ) = obsazení v době stanovené rozvrhem služby. V době nepřítomnosti přebírá jeho povinnosti výpravčí. | [31 empty] | * ) = obsazení v době stanovené rozvrhem služby. V době nepřítomnosti přebírá jeho povinnosti výpravčí.
[9 empty] | St. 1 | [17 empty] | St. 2
S 3- 5
[14 empty] | 4 5 | [11 empty] | 8
[14 empty] | S 1 | [25 empty] | S
|  | KL | [20 empty] | L 3- 5 | [10 empty] | 10 | 11
[7 empty] | 1 | 2
|  | L | [26 empty] | L 1 | [6 empty] | Se 1
Vk 1
Vk 2
č. | staničení | N | námezník | přest.
Obvod St. 1 *)
[21 empty] | Vjezdové / odjezdové rychlosti : | [16 empty] | č. | staničení | N | námezník | přest.
1 | 65.572 | 45 | 65.617 | p/z | [16 empty] | v pokračování traťové koleje - rychlost traťová s místním omezením | [18 empty] | Obvod St. 2 *)
Vk 1 | 65.621 |  |  | páka | [16 empty] | při jízdě do odbočky - rychlost 40 km/h
2 | 65.599 | 51 | 65.65 | p/z | [33 empty] | 8 | 66.147 | -37 | 66.11 | páka
4 | 65.665 | -51 | 65.614 | páka | [16 empty] | Současné vlakové cesty | [16 empty] | 10 | 66.259 | -65 | 66.194 | p/z
= | 0.173 | 51 | 0.224 | [17 empty] | Viz "Tabulka současných jízdních cest" | [16 empty] | Vk 2 | 66.119 |  |  | páka
5 | 65.665 | 51 | 65.716 | páka | [33 empty] | 11 | 66.301 | -65 | 66.236 | p/z
Krupá
1
4
Výhybky
Výhybky
62
5
3
Kolešovice
91
P46 - 1SNLI km 0,280
P46 - 1SNLI km 65,558
P47 - 3ZBI 66,389
Lužná u Rakovníka