## titul
Trať : | 531 F |  |  |  | Km 117,116 = 0,000 | [6 empty] | Ev. č. : | 537183
Trať : | 531 G/F |  |  |  | Km 0,294 = 3,732
| Staniční |  |  |  | Elektronické stavědlo
| zabezpečovací |  |  |  | ESA 11, ovládané z JOP | [5 empty] | Kód : 22
| zařízení : |  |  |  | 3. kategorie
| Dopravní stanoviště : |  |  |  | Dopravní kancelář
| ( km ) |  |  |  | 120.848
| Počet pracovníků : |  |  |  | dálková obsluha výpravčím DOZ Chomutov obvod os.n.
( nouzová místní obsluha pohotovostním výpravčím )
| Zjišťování |  |  |  | samočinně činností | [5 empty] | zast. - 90
| konce vlaku |  |  |  | zabezpečovacího zařízení | [5 empty] | proj. - 30
|  | Dopravní koleje | [5 empty] | Nástupiště u koleje
č. | Začátek | Konec | Délka | Poznámka |  | č. | Začátek | Konec | Délka | Poznámka
1 | 120.658 | 121.426 | 768 | Hlavní staniční kolej, NTV |  | 1 | 120.787 | 120.895 | 108 | č. I, úrovňové, vnější
|  |  |  | směr Březno u Chomutova | [5 empty] | obě nástupiště jsou konstrukce:
|  |  |  | a Chomutov |  |  |  |  | 0 | SUDOP T + desky K230
3 | 120.658 | 121.449 | 791 | Hlavní staniční kolej, NTV |  | 3 | 120.787 | 120.895 | 108 | č. II, úrovňové, vnější
|  |  | 0 | směr Odb Dubina |  |  |  |  | 0 | přístup je podjezdem v km 120,743
Droužkovice

## Droužkovice
[5 empty] | Směr : Březno u Chomutova | [7 empty] | Návěstidla - ŽST | [10 empty] | Návěstidla - ŽST | [6 empty] | Směr : Odb Dubina // Chomutov
[10 empty] | Vjezdová |  |  | Odjezdová |  |  |  | Seřaďovací |  |  |  | Seřaďovací |  |  | Odjezdová |  | Vjezdová
[13 empty] | Obvod DOZ | [5 empty] | Km 120,848 |  |  |  |  | Obvod DOZ
| Traťové | [8 empty] | Z Března u Chom. | [15 empty] | Z Odb Dubina |  | Z Chomutova |  |  |  | Traťové |  |  |  | oba směry :
| zabezpečovací |  |  |  | Reléový poloautoblok |  |  | Kód : 6 |  | Př L | 2.227 | [5 empty] | Stanice bez | KANGO | C | JTom | Stanice bez |  |  | L 1 | 121.426 | Př DS | 2.106 | Př S | 5.544 |  |  | zabezpečovací |  |  |  | Automatické hradlo |  |  |  | Kód : 14
| zařízení : |  |  |  | s kontrolou volnosti tratě |  |  |  |  | = | 119.343 |  | S 1 | 120.658 | S 3 | 120.658 | seřaďovacích |  |  |  | seřaďovacích |  |  |  |  | = | 122.66 | = | 122.66 |  |  | zařízení : |  |  |  | ( bez návěstního bodu )
[10 empty] | L | 3.19 | [5 empty] | návěstidel |  | V. / 2013 |  | návěstidel |  |  | L 3 | 121.449 | DS | 1.406 | S | 4.844
[10 empty] | = | 120.306 | [14 empty] | = | 121.96 | = | 121.96 | [6 empty] | oba směry :
| Zjišťování konce |  |  |  | samočinně činností |  | zast. | 90 | [23 empty] | Zjišťování konce |  |  |  | samočinně činností |  |  | zast. | 90
| vlaku : |  |  |  | zabezpečovacího zařízení |  | proj. | 30 | [23 empty] | vlaku ze směru : |  |  |  | zabezpečovacího zařízení |  |  | proj. | 30
přístupová cesta
[9 empty] | S 3 | [30 empty] | DS
[28 empty] | 3 | 4
[9 empty] | S 1 | [30 empty] | S
[6 empty] | 1 | [16 empty] | L 3
[22 empty] | 2 | [11 empty] | 5
| L | [10 empty] | silniční podjezd
[12 empty] | km 120,743 | [9 empty] | L 1
Vjezdové / odjezdové rychlosti :
č. | staničení | N | námezník | přest. | [14 empty] | v pokračování traťové koleje - rychlost traťová s místním omezením | [11 empty] | č. | staničení | N | námezník | přest. |  | č. | staničení | N | námezník | přest.
|  | Obvod DOZ | [16 empty] | při jízdě do odbočky - rychlost 80 km/h | [16 empty] | Obvod DOZ
chomutovskodubinské zhlaví
|  |  | 0 | [15 empty] | Současné vlakové cesty | [7 empty] | z / na |  | na / z k.č. | přes výhybky | 2 | 121.429 | 69 | 121.498 | elm. |  | 4 | 121.574 | 69 | 121.643 | elm.
1 | 120.554 | 69 | 120.623 | elm. | [14 empty] | Vzájemně vyloučeny jsou pouze protisměrné | [17 empty] | = | 1.02 | 69 | 1.089
|  |  | 0 | [15 empty] | jízdní cesty na tutéž kolej | [7 empty] | TK Chomutov |  | 1 | 4, 3 | 3 | 121.554 | -69 | 121.485 | elm. |  | 5 | 121.7 | -69 | 121.631 | elm.
Droužkovice
1 *
Výhybky
Výhybky
Odb Dubina
Chomutov
Březno u Chomutova
108
108
3 *
Variantní vlakové cesty