## titul
Trať : | 531 D / F / H |  |  |  | Km 203,853 = 102,386 |  |  |  | Ev. č. : | 537795
[9 empty] | Směrový bod : | 5 5 4
Staniční |  |  |  |  | Elektromechanické
zabezpečovací |  |  |  |  | 2. kategorie |  |  |  | Kód : 5
zařízení : |  |  |  |  | závislá stavědla St.1 a St.2
Dopravní stanoviště : |  |  | St. 1 |  | DK |  | St. 2
( km ) |  |  | 102.138 |  | 102.386 |  | 102.772
Počet pracovníků : |  |  | Signalista - 1 |  | Výpravčí - 1 |  | Signalista - 1
Výprava vlaků s přepravou cestujících dle čl. 505 SŽDC (ČD) D2
|  |  | směr : Měcholupy a Lišany u Žatce |  |  | směr : Žatec západ |  |  | směr : Odb Velichov
Zjišťování |  | signalista St.1 hlásí obsluhou |  | zast. - 20 | signalista St.2 hlásí obsluhou |  | zast. - 21 | signalista St.2 hlásí obsluhou |  | zast. - 20
konce vlaku |  | zabezpečovacího zařízení |  | proj. - 10 | zabezpečovacího zařízení |  | proj. - 11 | zabezpečovacího zařízení |  | proj. - 10
Traťové |  |  | směr : Měcholupy |  |  | směr : Lišany u Žatce a Odb Velichov |  |  | směr : Žatec západ
zabezpečovací |  |  | Telefonické dorozumívání |  |  | Reléový poloautoblok |  |  | Hradlový poloautoblok
zařízení : |  |  | provoz podle D - 2 |  |  | 2. kategorie |  |  | provoz podle D - 2
Kód : |  |  | 1 |  |  | 6 |  |  | 2
Zjišťování |  | signalista St.1 hlásí obsluhou |  | zast. : 20 | samočinně činností |  | zast. : 90 | signalista St.2 hlásí obsluhou |  | zast. - 21
konce vlaku |  | zabezpečovacího zařízení |  | proj. : 10 | zabezpečovacího zařízení |  | proj. : 30 | zabezpečovacího zařízení |  | proj. - 11
Dopravní koleje
č. | Začátek | Konec | Délka |  |  |  | Poznámka
1 | 102.158 | 102.595 | 437 |  |  |  | Hlavní staniční kolej, NTV
směr Měcholupy a Žatec západ
2 | 102.184 | 102.587 | 403 |  |  |  | Hlavní staniční kolej, NTV
směr Lišany u Žatce
4 | 102.255 | 102.578 | 323 |  |  |  | Hlavní staniční kolej, NTV
směr Odb Velichov
6 | 102.323 | 102.706 | 383 |  |  |  | Vjezd - odjezd - průjezd, NTV
mimo směr Žatec západ
8 | 102.335 | 102.736 | 401 |  |  |  | Vjezd - odjezd - průjezd, NTV
|  |  | 0 |  |  |  | mimo směr Žatec západ
10 | 102.361 | 102.726 | 365 |  |  |  | Vjezd - odjezd, NTV
pouze směr Odb Velichov
Kolejová spojka
č. | Začátek | Konec | Délka |  |  |  | Poznámka
0
1 A | 102.67 | 102.775 | 105 |  |  |  | Pouze průjezd, NTV
pouze směr Žatec západ
Nástupiště u koleje
č. | Začátek | Konec | Délka |  |  |  | Poznámka
1 | 102.212 | 102.537 | 325 |  |  |  | č. II, úrovňové, jednostranné vnitřní, konstrukce Tischer
0
2 | 102.215 | 102.54 | 325 |  |  |  | č. III, úrovňové, jednostranné vnitřní, konstrukce Tischer
3 | 102.311 | 102.437 | 126 |  |  |  | č. I, úrovňové, vnější, konstrukce sypané
|  |  | 0 |  |  |  | nástupiště č.I je u manipulační koleje, přístup od výpravní budovy
4 | 102.315 | 102.54 | 225 |  |  |  | č. IV, úrovňové, jednostranné vnitřní, konstrukce Tischer
6 | 102.315 | 102.54 | 225 |  |  |  | č. V, úrovňové, jednostranné vnitřní, konstrukce sypané
na nástupiště č.II až V. je přístup po přechodech od výpravní budovy
Žatec

## Žatec
[41 empty] | A 3 | A 3 | [26 empty] | A 3 | A 3
[7 empty] | Návěstidla - ŽST | [86 empty] | Návěstidla - ŽST
Vjezdová | [6 empty] | Odjezdová | [5 empty] | Cestová |  |  | Seřaďovací | [70 empty] | Seřaďovací |  |  | Cestová | [5 empty] | Odjezdová | [7 empty] | Vjezdová
[7 empty] | Obvod signalisty St.1 | [46 empty] | Km 102,386 | [39 empty] | Obvod signalisty St.2
Z Měcholup |  | Z Lišan u Žatce | [99 empty] | Do Žatce západu |  | Z Žatce západu |  | Z Odb Velichov
|  | PřTL | 205.2 | [49 empty] | SENA | C | JTom | [31 empty] | Se 1 | 203.54 | [13 empty] | PřHSc | Žatec | PřZS | Žatec západ | Př S | Odb Velichov
Př L | 100.872 | = | 101.039 |  | S 1 | 102.158 | S 4 | 102.255 | [7 empty] | Zhlaví bez | [71 empty] | TTP 531 D |  | Lc 1 | 102.595 | Lc 2 | 102.587 |  |  | L 6 | 102.706 |  |  |  |  | Lc1 *) | 204.062 | Lc3**) | 202.78 | = | návěstidlo S
[9 empty] | S 8 | 102.335 |  |  | Sc 10 | 102.361 |  | seřaďovacích | [37 empty] | III. / 2013 | [32 empty] | = | 102.699 |  | = | 204.062 | [6 empty] | L 10 | 102.726 |  |  | = | 102.595 | = | 103.459 | = | 104.094
L | 101.572 | TL | 204.492 |  | S 2 | 102.184 | S 6 | 102.323 | [7 empty] | návěstidel | [70 empty] | Se 2 | 102.86 |  |  | TTP 531 D | Lc 4 | 102.578 |  |  | L 8 | 102.736 |  |  |  |  | HSc | 203.1 | ZS | 203.237
|  | = | 101.747 | [83 empty] | Se 3 | 102.857 | [13 empty] | = | 103.139 | = | 103.002 | S | 103.226
*) náv.Lc 1 v Žatci má nejbližší km polohu k HSc, ostatní náv.Lc2 a Lc4 jsou dále od HSc
**) náv.Lc 3 v Žatci západu má nejbližší km polohu k ZS, ostatní náv.Lc1, Lc2, Lc5, Lc7, Lc9 a Lc11 jsou dále od ZS
ZS
102,880
HSc
Vlečka č: V3274
33
[63 empty] | 102,625 | [9 empty] | 28
[19 empty] | 102.05 | [15 empty] | C1 |  |  |  | C2 | [6 empty] | 102.321 | [10 empty] | 102.55 | [9 empty] | 24
[17 empty] | Vk 1 | [16 empty] | 8
[27 empty] | 4 | [34 empty] | 21
[71 empty] | Se 1 | [6 empty] | St. 2 - P1725,P62 |  |  |  |  | Vlečka č: V3273
[31 empty] | S 1 | [26 empty] | 19
[12 empty] | 1 | [10 empty] | 2 | [40 empty] | 22 | [14 empty] | D1 |  |  |  | 102.84
27
[27 empty] | 901 |  |  |  | 6 |  | S 2
| L | [58 empty] | Lc 1 | [15 empty] | Vk 4
25
[23 empty] | 3 | [6 empty] | 5 | [9 empty] | S 4 | [26 empty] | 23 | [37 empty] | S
[58 empty] | 20 | Lc 2 | [24 empty] | 35
7
[80 empty] | 31 | [14 empty] | 38
[29 empty] | St. 1 | [28 empty] | Lc 4 | [25 empty] | Se 2
[38 empty] | 9 |  |  | 11 | [6 empty] | S 8 | [35 empty] | 36
[30 empty] | 102.145 | [41 empty] | L 6
Se 3
[41 empty] | 10 |  |  | Vk 2 | [5 empty] | Sc 10
| Př TL |  |  |  |  | TL | [68 empty] | L 8
13
[30 empty] | Vlečka č: V3276 | [12 empty] | Vk 3 | [30 empty] | L 10
[45 empty] | 12 | [18 empty] | 102.64
[49 empty] | 14 | [14 empty] | 102.64
AVk1
A1
102.64
[50 empty] | 15A |  |  |  | §) NTV v délce 60m od N v.č15B do km 102,475 |  | 18A
102,175
[51 empty] | 15B | [28 empty] | 102.79
[54 empty] | §§) NTV v délce 34m od v.č17 do km 102,475 | [7 empty] | brána OTV | [5 empty] | areál OTV
[52 empty] | 17 | [7 empty] | 19A |  | 102.62 | [12 empty] | 102.735
č. | staničení | N | námezník | přest. | č. | staničení | přest. |  | č. | staničení | přest. |  | č. | staničení | přest. | č. | staničení | N | námezník | přest. | č. | staničení | N | námezník | přest. |  |  | poznámka |  |  |  | č. | staničení | N | námezník | přest. |  |  | poznámka | [32 empty] | č. | staničení | N | námezník | přest. |  | poznámka | [6 empty] | č. | staničení | N | námezník | přest. | č. | staničení | přest. |  | č. | staničení | přest. |  | č. | staničení | přest. |  | č. | staničení | N | námezník | přest.
[10 empty] | Obvod signalisty St.1 | [14 empty] | Obvod posunu | [10 empty] | Obvod posunu | [17 empty] | Vjezdové / odjezdové rychlosti : | [21 empty] | Obvod posunu | [18 empty] | Obvod signalisty St.2
v pokračování traťové koleje - rychlost traťová s místním omezením
1 | 101.978 | 55 | 102.033 | elm. | 2 | 102.086 | elm. |  | 6 | 102.164 | elm. | [7 empty] | 0 |  | C1 | 102.195 | -51 | 102.144 | ručně | výměnový zámek, klíč je uložen u výpravčího v DK | [5 empty] | A1 | 102.332 | -51 | 102.281 | ručně | výměnový zámek, klíč je držen v KZ AVk1 | [16 empty] | při jízdě do odbočky - není-li uvedeno jinak, rychlost 40 km/h | [6 empty] | č. | staničení | N | námezník | přest. | poznámka | [5 empty] | 21 | 102.615 | 51 | 102.666 | ručně | výměnový zámek, klíč je uložen u výpravčího v DK | [10 empty] | 0 |  | 19 | 102.579 | páka |  | 23 | 102.661 | p/z |  | 31 | 102.787 | p/z |  | 33 | 102.852 | -77 | 102.775 | p/z
|  | TTP 531 H | [10 empty] | 10 | 102.262 | elm. | 4 | 102.125 | 51 | 102.176 | ručně | C2 | 102.235 | -51 | 102.184 | ručně | výměnový zámek, klíč je uložen u výpravčího v DK | [10 empty] | klíč AVk1/A1 je uložen u výpravčího v DK | [26 empty] | Obvod posunu | [7 empty] | 24 | 102.663 | -51 | 102.612 | ručně | bez zabezpečení | [5 empty] | žatecko-hořetické zhlaví |  |  |  |  | 0 | [13 empty] | = | 203.387 | 77 | 203.464
3 | 102.086 | 55 | 102.141 | elm. | 901 | 102.125 | kříž |  | 7 | 102.172 | elm. | [7 empty] | 0 |  | 12 | 102.31 | 51 | 102.361 | ručně | bez zabezpečení | [5 empty] | 15A | 102.363 | -51 | 102.312 | ručně | bez zabezpečení | [16 empty] | Současné vlakové cesty | [17 empty] | 27 | 102.707 | 37 | 102.744 | ručně | výměnový zámek, klíč je držen v KZ Vk4 |  |  |  |  | z / na | na / z k.č. | přes výhybky | 22 b | 102.633 | 37 | 102.67 | p/z | 20 | 102.581 | p/z |  | 25a | 102.679 | páka |  | 35 | 102.855 | p/z |  |  |  | TTP 531 D
= | 204.153 | -55 | 204.098 |  | 5a | 102.151 | ručně | [5 empty] | 11 | 102.265 | elm. | 8 | 102.195 | -51 | 102.144 | ručně | 13 | 102.307 | 51 | 102.358 | ručně | bez zabezpečení | [5 empty] | 15B | 102.378 | 37 | 102.415 | ručně | bez zabezpečení | [16 empty] | Vzájemně vyloučeny jsou pouze protisměrné | [6 empty] | 18A | 102.537 | 51 | 102.588 | ručně | bez zabezpečení | [5 empty] | 28 | 102.718 | -37 | 102.681 | ručně | bez zabezpečení | [10 empty] | 0 | [13 empty] | 38 | 102.975 | -65 | 102.91 | elm.
|  | TTP 531 D |  |  | 5b | 102.151 | ručně |  | 9 | 102.225 | elm. | [9 empty] | 14 | 102.352 | 37 | 102.389 | ručně | bez zabezpečení | [5 empty] | 17 | 102.441 | -51 | 102.39 | ručně | bez zabezpečení | [16 empty] | jízdní cesty na tutéž kolej | [6 empty] | 19A | 102.604 | -51 | 102.553 | ručně | bez zabezpečení | [5 empty] | D1 | 102.774 | 51 | 102.825 | ručně | bez zabezpečení |  |  |  |  | TK Žatec západ | 1 | 27, 25 | [5 empty] | 22a | 102.633 | p/z |  | 25b | 102.679 | páka |  | 36 | 102.858 | páka |  |  |  | TTP 531 F
[41 empty] | A 3 | A 3 | [26 empty] | A 3 | A 3
225
Výhybky
Výhybky
Žatec
Pomocné vlakové cesty
Lišany u Žatce
1 *
Výhybky
3 *
PZS 3ZNLI km 203,312
P62
93 *
PZS 3ZNLI km 102,868
Měcholupy
4 *
6 *
126
325
Odb Velichov
Výhybky
Výhybky
2 *
8 *
10 *
12 *
14 *
16 *
18 §)
20§§)
5
5 b
7 a
Žatec západ
3
P1725
5 a
20 a
18 a
225
S 6
325
30
60
60
2 a
1 A *
7
Výhybky
18 b
20 b