## titul
Trať : | 531 D | [5 empty] | Km 221,566 | [6 empty] | Ev. č. : | 548594
Staniční
| zabezpečovací | [5 empty] | R Z Z - AŽD 71 | [5 empty] | Kód : 14
| zařízení : | [5 empty] | 3. kategorie, číslicová volba
| Dopravní stanoviště : |  |  |  |  | Výpravní budova | Dopravní kancelář
| ( km ) |  |  |  |  | 221.516 | 221.566
| Počet pracovníků : | [5 empty] | Výpravčí - 1
Dozorce výhybek - 1 *)
* ) = obsazení v době stanovené rozvrhem služby. V době nepřítomnosti přebírá jeho povinnosti výpravčí.
| Zjišťování | [5 empty] | samočinně činností | [5 empty] | zast. - 90
| konce vlaku | [5 empty] | zabezpečovacího zařízení | [5 empty] | proj. - 30
| Traťové |  |  |  | směr : Odb Vrbka |  |  | směr : V3162 |  |  |  | směr : Obrnice
| zabezpečovací |  |  |  | Automatické hradlo |  |  | Telefonické dorozumívání |  |  |  | Telefonické dorozumívání
| zařízení : |  |  |  | typ AB 3-74 ( bez návěstního bodu ) |  |  | provoz podle SŽDC D1 |  |  |  | provoz podle SŽDC D1
| Kód : |  |  |  | 14 |  |  | 1 |  |  |  | 1
| Zjišťování |  |  | samočinně činností |  | zast. - 90 |  |  | dozorce výhybek *) / výpravčí |  | zast. - 41 / 00
| konce vlaku |  |  | zabezpečovacího zařízení |  | proj. - 30 |  |  | výpravčí |  | proj. - 00
|  | Dopravní a spojovací koleje | [7 empty] | Nástupiště u koleje
č. | Začátek | Konec | Délka | Poznámka |  |  |  | č. | Začátek | Konec | Délka | Poznámka
1 | 220.986 | 221.714 | 728 | Hlavní staniční kolej, NTV |  |  |  | 1 | 221.464 | 221.613 | 149 | č. II, úrovňové, jednostranné vnitřní
|  |  |  | směr Odb Vrbka | [7 empty] | konstrukce Tischer
2 | 220.995 | 221.708 | 713 | Hlavní staniční kolej, NTV |  |  |  | 2 | 221.464 | 221.586 | 122 | č. I, úrovňové, jednostranné vnitřní
|  |  |  | směr Obrnice | [7 empty] | konstrukce sypané
3 | 220.986 | 221.65 | 664 | Vjezd - odjezd - průjezd, NTV |  |  |  | 3 | 221.464 | 221.613 | 149 | č. III, úrovňové, jednostranné vnitřní
5 | 221.021 | 221.65 | 629 | Vjezd - odjezd - průjezd, NTV |  |  |  | 5 | 221.464 | 221.613 | 149 | č. IV, úrovňové, jednostranné vnitřní
7 | 221.069 | 221.644 | 575 | Vjezd - odjezd - průjezd, NTV | [7 empty] | N u k.č. 3 a 5 jsou konstrukce Tischer
9 | 221.069 | 221.644 | 575 | Vjezd - odjezd - průjezd, NTV
1a | 220.617 | 220.773 | 156 | spojovací kolej, pouze průjezd, NTV
2a | 220.538 | 220.773 | 235 | spojovací kolej, pouze průjezd, NTV
Počerady

## Počerady
[6 empty] | Návěstidla - ŽST | [72 empty] | Návěstidla - ŽST
Vjezdová | [5 empty] | Odjezdová | [7 empty] | Seřaďovací | [59 empty] | Seřaďovací |  |  |  |  | Odjezdová | [7 empty] | Vjezdová
[8 empty] | Obvod výpravčího | [37 empty] | Km 221,566 | [32 empty] | Obvod výpravčího
Z V3162
Z koleje č. 2 |  | Z koleje č. 1 | [5 empty] | S 3 | 220.986 |  |  | Se 1 | 220.468 | Se 5 | 220.617 | Se 9 | 221.17 | [27 empty] | KANGO | C | JTom | [24 empty] | Se 20 | 221.668 | Se 23 | 221.745 | Se 26 | 221.993 |  |  |  | L 3 | 221.65 |  |  | Př ES | odjezdová | Z koleje č. 2 |  | Z koleje č. 1
[6 empty] | S 1 | 220.986 | S 5 | 221.021 |  |  | Se 2 | 220.468 | Se 6 | 220.655 | [58 empty] | Se 24 | 221.813 |  |  |  | L 1 | 221.714 | L 5 | 221.65 |  |  | = | V3162
Př 2L | 219.472 | Př 1L | 219.472 | [12 empty] | Se 10 | 221.244 | [28 empty] | V. / 2013 | [25 empty] | Se 21 | 221.708 | = | 0.139 | Se 27 | 221.993 | [9 empty] | Př 2S | 223.412 | Př 1S | 223.412
[6 empty] | S 2 | 220.995 | S 7 | 221.069 |  |  | Se 3 | 220.538 | Se 7 | 220.773 | [56 empty] | Se 22 | 221.711 | Se 25 | 221.889 | Se 28 | 0.229 |  | L 2 | 221.708 | L 7 | 221.644 |  |  | ES | 0.33
2 L | 220.175 | 1 L | 220.175 |  |  |  |  | S 9 | 221.069 |  |  | Se 4 | 220.577 | Se 8 | 220.786 | Se 11 | 221.244 | [54 empty] | = | 0.037 | = | 0.05 | = | 221.903 |  |  |  | L 9 | 221.644 |  |  | = | 222.169 | 2 S | 222.264 | 1 S | 222.264
31
32
33
35
11
36
[33 empty] | 10 | [26 empty] | Se 22 | [13 empty] | Se 28
[52 empty] | 34 | [5 empty] | 37
[30 empty] | 9 | [11 empty] | S 9 | [14 empty] | Se 20
Se 24
[28 empty] | 7 | [34 empty] | 40 | Se 23
S 7
[26 empty] | 0 | [27 empty] | L 9 | [6 empty] | 38
[25 empty] | 6 | [14 empty] | 17
S 5
L 7
[24 empty] | 5 | [14 empty] | 16
[23 empty] | Se 6 | [16 empty] | S 3 | [32 empty] | Se 25 | [12 empty] | ES
[5 empty] | 220.317 | [16 empty] | 4 | [32 empty] | L 5 | [5 empty] | 39 | [8 empty] | 44
15
|  | 1 L | [37 empty] | S 1 | [39 empty] | Se 26 | [8 empty] | 1 S
[15 empty] | 2 | 3 |  | Se 4 |  | Se 5 | [14 empty] | 12 | 13 | [18 empty] | L 3 | [12 empty] | 43 |  |  |  |  | 45 | 46 | [5 empty] | 48
[15 empty] | Se 3 | [21 empty] | 14 |  |  | S 2 | [6 empty] | Se 10 | [29 empty] | 901 |  |  | Se 27
[9 empty] | Se 1 | [19 empty] | Se 8 | [31 empty] | L 1
[9 empty] | 1 | [19 empty] | 8 | [10 empty] | 18 |  |  |  | 19 |  |  | Se 11 | [20 empty] | 42 | [5 empty] | 47 | [5 empty] | 49
|  | 2 L | [6 empty] | Se 2 | [19 empty] | Se 7 | [13 empty] | Se 9 | [16 empty] | L 2 | [28 empty] | 2 S
[46 empty] | Vk 1 | [13 empty] | Se 21 |  | Vk 3 |  |  | 41
[48 empty] | přijímací | [13 empty] | Vk 2 | EZ
[48 empty] | budova | [14 empty] | ( Vk2/41 )
č. | staničení | N | námezník | přest. |  | č. | staničení | přest. |  | č. | staničení | přest. |  | č. | staničení | přest. | [33 empty] | 221.561 | [25 empty] | č. | staničení | přest. | č. | staničení | přest. |  | č. | staničení | přest. |  | č. | staničení | N | námezník | přest.
[8 empty] | Obvod výpravčího | [74 empty] | Obvod výpravčího
[21 empty] | vrbenské zhlaví |  |  |  |  | č. | staničení | N | námezník | přest. |  | č. | staničení | N | námezník | přest. | [9 empty] | Vjezdové / odjezdové rychlosti : | [6 empty] | č. | staničení | N | námezník | přest. |  | č. | staničení | N | námezník | přest.
[6 empty] | 3 | 220.553 | elm. |  | 13 | 220.857 | elm. |  | 17 | 220.988 | elm. |  |  | z / na |  | na / z k.č. |  | přes výhybky | [7 empty] | Obvod posunu (V3163) - všechny výhybky jsou bez zabezpečení | [14 empty] | v pokračování traťové koleje - rychlost traťová s místním omezením | [11 empty] | Obvod posunu (V3163) - všechny výhybky jsou bez zabezpečení | [7 empty] | č. | staničení | N | námezník | přest. | poznámka |  |  |  |  | 37 | 221.674 | elm. | 42 | 221.813 | elm. |  | 46 | 221.912 | elm.
1 | 220.47 | 51 | 220.521 | elm. |  | 4 | 220.649 | elm. |  | 14 | 220.89 | elm. | [33 empty] | při jízdě do odbočky - není-li uvedeno jinak, rychlost 40 km/h | [23 empty] | Obvod posunu | [5 empty] | 38 | 221.712 | elm. | 43 | 221.814 | elm. | [5 empty] | 48 | 221.991 | -55 | 221.936 | elm.
[14 empty] | 18 | 220.991 | elm. |  |  |  |  | 1 až 9 |  | 2, 3 |  |  | 5 | 220.7 | 42 | 220.742 | ručně |  | 9 | 220.795 | 42 | 220.837 | ručně | [16 empty] | 31 | 221.525 | -42 | 221.483 | ručně |  | 34 | 221.615 | -42 | 221.573 | ručně | [19 empty] | 47 | 221.912 | elm.
2 | 220.547 | -51 | 220.496 | elm. |  | 8 | 220.776 | elm. |  | 15 | 220.901 | elm. | [6 empty] | traťové koleje č. 2 |  | 2 |  | 12, 13, 14 |  |  | 6 | 220.733 | 42 | 220.775 | ručně |  | 10 | 220.822 | 42 | 220.864 | ručně | [9 empty] | Současné vlakové cesty | [6 empty] | 32 | 221.563 | -42 | 221.521 | ručně |  | 35 | 221.623 | -42 | 221.581 | ručně |  |  | Vk 2 | 221.728 |  |  | ručně | VZ, klíč Vk2/41 je držen v EZ v kolejišti |  |  |  |  | 39 | 221.713 | elm. | 44 | 221.839 | elm. | [5 empty] | 49 | 221.991 | -55 | 221.936 | elm.
[6 empty] | 12 | 220.851 | elm. |  | 16 | 220.943 | elm. |  | 19 | 221.172 | elm. |  |  |  |  | 2 |  | 2, 3, 12, 13, 14 |  |  | 7 | 220.762 | 42 | 220.804 | ručně |  | 11 | 220.849 | 42 | 220.891 | ručně | [9 empty] | Vzájemně vyloučeny jsou všechny : 1) - protisměrné jízdní cesty na tutéž kolej | [6 empty] | 33 | 221.59 | -42 | 221.548 | ručně |  | 36 | 221.664 | -42 | 221.622 | ručně |  |  | 41 | 221.769 | -37 | 221.732 | ručně | VZ, klíč je držen v KZ Vk2 |  |  |  |  | 40 | 221.747 | elm. | 45 | 221.902 | elm. |  | 901 | 221.951 | kříž
2) - jízdní cesty mající předepsanou rozdílnou polohu alespoň jedné pojížděné nebo odvratné výhybky
Výhybky
Počerady
1 *
2 *
Výhybky
Variantní vlakové cesty
2
1
2
1
Výhybky
60
3 *
4 *
V3162
Obrnice
1 a *
2 a *
Výhybky
Výhybky
6
5 *
7 *
9 *
11
13
15
17
19
21
23
P1931 - 3ZNLI km 221,817
V3163
11 b
Odb Vrbka
11 a
149
149
149
122
km 221,839 v.č.44 = 0,000 V3162
km 221,674 v.č.37 = 0,000 V3163