## titul
Trať : | 531 A | [5 empty] | Km 36,434 | [6 empty] | Ev. č. : | 549691
| Staniční | [5 empty] | TEST 10 ( A )
| zabezpečovací | [5 empty] | 2. kategorie | [5 empty] | Kód : 9
| zařízení : | [5 empty] | závislá stavědla St.I a St.II, závislost pomocí EZ
| Dopravní stanoviště : |  |  |  | St. I |  | Dopravní kancelář |  |  | St. II
| ( km ) |  |  |  | 36.54 |  | 36.434 |  |  | 35.945
| Počet pracovníků : |  |  |  | Dozorce výhybek - 1 *) |  | Výpravčí - 1 |  |  | Dozorce výhybek - 1 *)
Výprava vlaků návěstí Odjezd
* ) = obsazení v době stanovené rozvrhem služby. V době nepřítomnosti přebírá jeho povinnosti výpravčí.
|  |  |  | směr : Louny předměstí | [6 empty] | směr : Domoušice
| Zjišťování |  |  | výpravčí |  | zast. - 00 |  |  |  |  | dozorce výhybek St. II *) / výpravčí |  | zast. - 30 // 00
| konce vlaku |  |  | vždy |  | proj. - 00 |  |  |  |  | výpravčí |  | proj. - 00
|  | Dopravní koleje | [7 empty] | Nástupiště u koleje
č. | Začátek | Konec | Délka | Poznámka |  |  |  | č. | Začátek | Konec | Délka | Poznámka
1 | 36.482 | 36.015 | 467 | Hlavní staniční kolej |  |  |  | 1 | 36.43 | 36.38 | 50 | č. I, úrovňové, jednostranné
|  |  |  | směr Louny předměstí | [7 empty] | konstrukce Tischer
|  |  |  | a Domoušice | [6 empty] | 0 | centrální přechod v km 36,430
2 | 36.482 | 36.015 | 467 | Vjezd - odjezd - průjezd |  |  |  | 3 | 36.48 | 36.43 | 50 | č. I, úrovňové, jednostranné
3 | 36.516 | 35.982 | 534 | Vjezd - odjezd - průjezd | [7 empty] | konstrukce Tischer
Hřivice

## Hřivice
[5 empty] | Směr : Louny předměstí | [8 empty] | Návěstidla - ŽST | [8 empty] | Návěstidla - ŽST | [8 empty] | Směr : Domoušice
[11 empty] | Vjezdová |  |  | Odjezdové - skupinové |  | Seřaďovací |  |  |  |  | Seřaďovací |  | Odjezdové - skupinové | Vjezdová
[14 empty] | Obvod výpravčího |  |  |  | Km 36,434 |  |  |  |  | Obvod výpravčího
| Traťové | [26 empty] | Traťové
| zabezpečovací |  |  |  | Telefonické dorozumívání |  |  | Kód : 1 |  |  | Př L | 37.535 |  | SP |  | Stanice bez | KANGO | C | JTom |  | Stanice bez |  | LD | Př S | 35.012 |  |  | zabezpečovací |  |  |  | Telefonické dorozumívání |  |  | Kód : 1
| zařízení : |  |  |  | provoz podle SŽDC D1 | [10 empty] | seřaďovacích |  |  |  |  | seřaďovacích | [6 empty] | zařízení : |  |  |  | provoz podle SŽDC D1
[11 empty] | L | 36.83 |  | 36.565 |  | návěstidel |  | VI. / 2015 |  |  | návěstidel |  | 35.92 | S | 35.715
| Zjišťování konce |  |  |  | výpravčí |  | zast. | 00 | [9 empty] | Poznámka: zobrazeno v měřítku od v.č.1 po v.č.6 | [9 empty] | Zjišťování konce |  |  |  | dozorce výhybek St. II *) // výpravčí |  | zast. | 30 // 00
| vlaku : |  |  |  | vždy |  | proj. | 00 | [19 empty] | vlaku : |  |  |  | výpravčí |  | proj. | 00
* ) = obsazení v době stanovené rozvrhem služby. V době nepřítomnosti přebírá jeho povinnosti výpravčí.
přechod v km 36,430
[13 empty] | Vk 1 | [6 empty] | Vk 2
4
[9 empty] | SP | 3
S
[9 empty] | 1 | [17 empty] | 6
[10 empty] | 2 | [15 empty] | 5
|  | L | [25 empty] | LD
č. | staničení | N | námezník | přest. |  | poznámka | [20 empty] | č. | staničení | N | námezník | přest. |  | poznámka
[5 empty] | Obvod St. I *) | [12 empty] | Vjezdové / odjezdové rychlosti : | [13 empty] | Obvod St. II *)
v pokračování traťové koleje - rychlost traťová s místním omezením
1 | 36.567 | -51 | 36.516 | ručně | odtlačný VZ do obou směrů, klíč 1/1t/1 je držen v EZ na St.I | [12 empty] | při jízdě do odbočky - rychlost 40 km/h | [8 empty] | Vk 2 | 36.105 |  |  | ručně | kontrolní výkolejkový zámek, klíč Vk2/4 je držen v EZ na St.I
[27 empty] | 4 | 36.05 | 51 | 36.101 | ručně | výměnový zámek, klíč je držen v kontrolním zámku Vk2
2 | 36.533 | -51 | 36.482 | ručně | odtlačný VZ do obou směrů, klíč 2/2t/2 je držen v EZ na St.I | [12 empty] | Současné vlakové cesty | [8 empty] | 5 | 35.964 | 51 | 36.015 | ručně | odtlačný VZ do obou směrů, klíč 5/5t/5 je držen v EZ na St.II
3 | 36.534 | -51 | 36.483 | ručně | výměnový zámek, klíč je držen v kontrolním zámku Vk1 | [12 empty] | Zabezpečovací zařízení neumožňuje současné vlakové cesty
Vk 1 | 36.479 |  |  | ručně | kontrolní výkolejkový zámek, klíč Vk1/3 je držen v EZ na St.I | [12 empty] | vyjma současných odjezdů | [8 empty] | 6 | 35.931 | 51 | 35.982 | ručně | odtlačný VZ do obou směrů, klíč 6/6t/6 je držen v EZ na St.II
Hřivice
1
3
Výhybky a výkolejky
St. I
St. II
2
5
Výhybky a výkolejky
50
50