## titul
Trať : | 531 A | [5 empty] | Km 22,527 | [6 empty] | Ev. č. : | 550285
| Staniční | [5 empty] | TEST 13 ( B )
| zabezpečovací | [5 empty] | 2. kategorie | [5 empty] | Kód : 11 / 0
| zařízení : | [5 empty] | ústřední stavědlo, izolované koleje
Zjišťování volnosti koleje (ZVK)
| Dopravní stanoviště : |  |  |  | PSt. 1 |  | Dopravní kancelář |  |  | PSt. 2
| ( km ) |  |  |  | 22.73 |  | 22.527 |  |  | 22.187
| Počet pracovníků : | [5 empty] | Výpravčí - 1
Dozorce výhybek - 1 *)
* ) = obsazení v době stanovené rozvrhem služby. V době nepřítomnosti přebírá jeho povinnosti výpravčí. Je společný pro ŽST Mutějovice a Svojetín.
|  |  |  | směr : Domoušice | [6 empty] | směr : Svojetín
| Zjišťování |  |  | dozorce výhybek *) / výpravčí |  | zast. - 41 / 00 |  |  |  |  | samočinně činností |  | zast. - 90
| konce vlaku |  |  | výpravčí |  | proj. - 00 |  |  |  |  | zabezpečovacího zařízení |  | proj. - 30
|  | Dopravní koleje | [7 empty] | Nástupiště u koleje
č. | Začátek | Konec | Délka | Poznámka |  |  |  | č. | Začátek | Konec | Délka | Poznámka
1 | 22.679 | 22.27 | 409 | Hlavní staniční kolej |  |  |  | 1 | 22.555 | 22.493 | 62 | č. II, úrovňové, jednostranné vnitřní
|  |  |  | směr Domoušice a Svojetín | [7 empty] | konstrukce Tischer
[11 empty] | 0 | přístup po přechodech od VB
2 | 22.695 | 22.27 | 425 | Vjezd - odjezd - průjezd |  |  |  | 2 | 22.555 | 22.493 | 62 | č. I, úrovňové, vnější
3 | 22.673 | 22.283 | 390 | Vjezd - odjezd - průjezd | [6 empty] | 0 | konstrukce Tischer
Mutějovice

## Mutějovice
Směr : Domoušice | [17 empty] | Návěstidla - ŽST | [13 empty] | Návěstidla - ŽST | [7 empty] | Směr : Svojetín
[15 empty] | Vjezdová |  |  | Odjezdová |  |  |  | Seřaďovací | [6 empty] | Seřaďovací |  |  | Odjezdová |  |  |  | Vjezdová
[18 empty] | Obvod výpravčího | [8 empty] | Km 22,527 |  |  |  |  | Obvod výpravčího
| Traťové | [39 empty] | Traťové
| zabezpečovací |  |  |  | Telefonické dorozumívání |  |  |  | Kód : 1 | [5 empty] | Př L | 24.095 |  |  |  | S 2 | 22.695 | Stanice bez |  |  |  | KANGO | C | JTom | Stanice bez |  |  |  |  | L 2 | 22.27 | Př S | 20.788 |  |  |  | zabezpečovací |  |  |  | Automatické hradlo |  |  |  | Kód : 14
| zařízení : |  |  |  | provoz podle SŽDC D1 | [12 empty] | S 1 | 22.679 |  |  | seřaďovacích | [6 empty] | seřaďovacích |  |  | L 1 | 22.27 | [7 empty] | zařízení : |  |  |  | typ AH - 88 ( bez návěstního bodu )
[15 empty] | L | 23.4 |  |  |  | S 3 | 22.673 | návěstidel |  |  |  |  | IV. / 2013 |  | návěstidel |  |  |  |  | L 3 | 22.283 | S | 21.753
| Zjišťování konce |  |  |  | dozorce výhybek *) // výpravčí |  |  | zast. | 41 // 00 | [31 empty] | Zjišťování konce |  |  |  | samočinně činností |  |  | zast. | 90
| vlaku : |  |  |  | výpravčí |  |  | proj. | 00 | [31 empty] | vlaku : |  |  |  | zabezpečovacího zařízení |  |  | proj. | 30
* ) = obsazení v době stanovené rozvrhem služby. V době nepřítomnosti přebírá jeho povinnosti výpravčí.
Vlečka č: V1104
t.č.mimo provoz - není ÚP
z části snesena
[14 empty] | LVk1 |  |  |  |  | S 3
[19 empty] | 4 | [28 empty] | S
[6 empty] | tunel - délka 101 m | [8 empty] | 3 |  |  | S 1 | [11 empty] | L 3 | [5 empty] | 7
[11 empty] | 1 |  |  |  |  | S 2 | [22 empty] | 8
|  | L | [28 empty] | L 1
[15 empty] | 2 | [8 empty] | 6 | [13 empty] | PSt.2,T
[14 empty] | EZ | [16 empty] | L 2
[14 empty] | ( Vk1/2 ) | [10 empty] | ZVK
[19 empty] | Vk 1 |  |  |  | Vk 3
[14 empty] | PSt.1,T | [10 empty] | 3xEZ
Vjezdové / odjezdové rychlosti :
č. | staničení | N | námezník | přest. |  | č. | staničení | N | námezník | přest. | č. | staničení | N | námezník | přest. |  | poznámka | [9 empty] | v pokračování traťové koleje - rychlost traťová s místním omezením | [12 empty] | č. | staničení | N | námezník | přest. |  | č. | staničení | N | námezník | přest.
[5 empty] | Obvod výpravčího | [10 empty] | Obvod posunu | [10 empty] | při jízdě do odbočky - rychlost 40 km/h | [17 empty] | Obvod výpravčího
[11 empty] | LVk1 | 22.73 |  |  | ručně | výkolejkový zámek, klíč Vje v úschově v DK u výpravčího
|  |  | 0 |  |  | 3 | 22.726 | -34 | 22.692 | elm. | 2 | 22.726 | -51 | 22.675 | ručně | výměnový zámek, klíč je držen v kontrolním zámku Vk1 | [10 empty] | Současné vlakové cesty | [15 empty] | 0
1 | 22.759 | -42 | 22.717 | elm. |  |  |  |  | 0 |  | Vk 1 | 22.671 |  |  | ručně | kontrolní VZ, klíč Vk1/2 je držen v EZ v kolejišti | [10 empty] | Vzájemně vyloučeny jsou pouze protisměrné | [12 empty] | 7 | 22.202 | 51 | 22.253 | elm. |  | 8 | 22.168 | 51 | 22.219 | elm.
[6 empty] | 4 | 22.675 | 51 | 22.726 | elm. | Vk 3 | 22.597 |  |  | ručně | kontrolní VZ, klíč Vk3/6 je držen v EZ v DK | [10 empty] | jízdní cesty na tutéž kolej
[11 empty] | 6 | 22.556 | 37 | 22.593 | ručně | výměnový zámek, klíč je držen v kontrolním zámku Vk3
Výhybky
Výhybky
1
2
3
P2344 - 3SNLI km 22,166
P2343 - 3SNLI km 21,959
62
4
Mutějovice
62
23,186
23,085