## titul
Trať : | 531 A |  |  |  | Km 15,790 | [6 empty] | Ev. č. : | 550483
| Staniční |  |  |  | Elektronické stavědlo
| zabezpečovací |  |  |  | 3. kategorie | [5 empty] | Kód : 22
| zařízení : |  |  |  | typ ESA 11
| Dopravní stanoviště : |  |  |  | Dopravní kancelář
| ( km ) |  |  |  | 15.79
| Počet pracovníků : |  |  |  | Výpravčí - 1
| Zjišťování |  |  |  | samočinně činností | [5 empty] | zast. - 90
| konce vlaku |  |  |  | zabezpečovacího zařízení | [5 empty] | proj. - 30
|  | Dopravní koleje | [5 empty] | Nástupiště u koleje
č. | Začátek | Konec | Délka | Poznámka |  | č. | Začátek | Konec | Délka | Poznámka
1 | 16.082 | 15.631 | 451 | Hlavní staniční kolej |  | 1 | 15.924 | 15.779 | 145 | č. II, úrovňové, jednostranné vnitřní
|  |  |  | směr Mutějovice a Chrášťany | [5 empty] | konstrukce Tischer
[9 empty] | 0 | přístup po přechodech od VB
2 | 16.082 | 15.646 | 436 | Vjezd - odjezd - průjezd |  | 2 | 15.924 | 15.779 | 145 | č. I, úrovňové, vnější
[9 empty] | 0 | konstrukce sypané
Svojetín

## Svojetín
Směr : Mutějovice | [11 empty] | Návěstidla - ŽST | [12 empty] | Návěstidla - ŽST | [9 empty] | Směr : Chrášťany
[9 empty] | Vjezdová |  |  | Odjezdová |  |  |  | Seřaďovací | [6 empty] | Seřaďovací |  | Odjezdová |  |  |  | Vjezdová
[12 empty] | Obvod výpravčího | [6 empty] | Km 15,790 | [5 empty] | Obvod výpravčího
| Traťové | [34 empty] | Traťové
| zabezpečovací |  |  |  | Automatické hradlo |  | Kód : 14 |  | Př L | 17.16 | [7 empty] | KANGO | C | JTom | [8 empty] | Př S | 14.52 | [5 empty] | zabezpečovací | Telefonické dorozumívání |  |  |  | Kód : 1
| zařízení : |  |  |  | typ AH - 88 ( bez návěstního bodu ) | [6 empty] | S 1 | 16.082 | S 2 | 16.082 | Se 1 | 16.213 | [5 empty] | Se 2 | 15.54 | L 1 | 15.631 | L 2 | 15.646 | [7 empty] | zařízení : | provoz podle SŽDC D1
[9 empty] | L | 16.45 | [8 empty] | IV. / 2013 | [9 empty] | S | 15.24
| Zjišťování konce |  |  |  | samočinně činností | zast. | 90 | [28 empty] | Zjišťování konce | výpravčí |  |  | zast. | 00
| vlaku : |  |  |  | zabezpečovacího zařízení | proj. | 30 | [28 empty] | vlaku : | vždy |  |  | proj. | 00
[11 empty] | S 1 | [22 empty] | Se 2 | [5 empty] | S
1
[11 empty] | S 2 | [22 empty] | 4
|  | L |  |  |  |  | Se 1 | [19 empty] | L 1
[21 empty] | 2 | [9 empty] | 3
L 2
[22 empty] | Vk 1 |  |  |  | Vk 2
[22 empty] | EZ |  |  |  |  | EZ
[22 empty] | ( Vk1/2 ) |  |  |  |  | ( Vk2/3 )
Vjezdové / odjezdové rychlosti :
č. | staničení | N | námezník | přest. | [14 empty] | v pokračování traťové koleje - rychlost traťová s místním omezením | [9 empty] | č. | staničení | N | námezník | přest. |  |  | poznámka |  | č. | staničení | N | námezník | přest.
|  | Obvod výpravčího | [16 empty] | při jízdě do odbočky - rychlost 40 km/h | [14 empty] | Obvod posunu | [5 empty] | Obvod výpravčího
[29 empty] | 2 | 15.779 | -51 | 15.728 | ručně | výměnový zámek, klíč je držen v kontrolním zámku Vk1
|  |  | 0 | [15 empty] | Současné vlakové cesty | [9 empty] | Vk 1 | 15.718 |  |  | ručně | kontrolní VZ, klíč Vk1/2 je držen v EZ v kolejišti
1 | 16.149 | -51 | 16.098 | elm. | [14 empty] | Vzájemně vyloučeny jsou pouze protisměrné | [9 empty] | Vk 2 | 15.629 |  |  | ručně | kontrolní VZ, klíč Vk2/3 je držen v EZ v kolejišti |  |  |  | 4 | 15.54 | 55 | 15.595 | elm.
[19 empty] | jízdní cesty na tutéž kolej | [9 empty] | 3 | 15.574 | 51 | 15.625 | ručně | výměnový zámek, klíč je držen v kontrolním zámku Vk2
Výhybky
1
2
Výhybky
4
145
145
Svojetín
P2338 - 3SBI km 16,159