## Velichov
|  |  | Směr : Žatec západ // Žatec | [25 empty] | Směr : Hořetice
[12 empty] | Trať : 531 E/F |  |  |  | Km 1,042 = 103,820 |  |  |  | Ev. č. : 581298
[7 empty] | Návěstidla | [12 empty] | Návěstidla
|  |  | Traťové zabezpečovací zařízení : |  |  |  | Vjezdová - obvod výpravčího | [12 empty] | Vjezdová - obvod výpravčího | [8 empty] | Traťové zabezpečovací zařízení :
|  |  | směr : Žatec západ | [5 empty] | Z Žatce západu | [6 empty] | Elektromechanické |  |  |  |  | Z Hořetic
|  |  | Reléový poloautoblok |  |  |  |  | 719 | Př ZL | 202.78 | Lc 3 *) |  |  |  |  | 2. kategorie |  |  |  |  | 104.794 | Př S | 531F | [5 empty] | Telefonické dorozumívání
|  |  | ( bez kontroly volnosti tratě ) |  |  |  |  | 531F | = | 102.987 | Žatec západ |  |  |  |  | ústřední stavědlo |  |  |  |  | 104.094 | S | 531F | [5 empty] | provoz podle SŽDC D1
|  |  | Kód : 4 |  |  |  |  | 531E | = | 0.209 | [5 empty] | Kód : 6 |  |  |  | Vjezdová - obvod ŽST Žatec západ §)
|  |  | směr : Žatec |  |  |  |  | 531E | ZL | 0.796 | [10 empty] | 0,418/203,407 | VS | 531E/719 | [5 empty] | Kód : 1
|  |  | Reléový poloautoblok |  |  |  |  | 531F | = | 103.714 | [10 empty] | 103.196 | = | 531F
|  |  | s kontrolou volnosti tratě | [5 empty] | Z Žatce | [6 empty] | Dopravní kancelář |  |  |  |  | 104.094 | Př VS | 531F
|  |  | Kód : 6 |  |  |  |  | 531F | Př L | 102.736 | L 8 **) |  |  |  |  | 103.82 |  |  |  | Vjezdová - obvod ŽST Žatec §§)
[11 empty] | Žatec |  |  |  |  | Výpravčí - 1 |  |  |  |  | 103.226 | S | 531F
[8 empty] | 531F | L | 103.714 | [10 empty] | 104.094 | Př S | 531F
[12 empty] | *) náv.Lc 3 v Žatci západu má nejbližší km polohu k ZL, ostatní návěstidla jsou dále od ZL |  |  |  | Vjezdové / odjezdové rychlosti : |  |  |  | §) Př VS do Žatce západu je vjezdové náv.S Odb Velichov
[12 empty] | *) náv.L 8 v Žatci má nejbližší km polohu k L, ostatní návěstidla jsou dále od L |  |  |  | v pokračování traťové koleje - rychlost traťová s místním omezením |  |  |  | §§) Př S do Žatce je vjezdové náv.S Odb Velichov
při jízdě do odbočky - rychlost 60 km/h
P5
P7
P6
VS
P3
P4
Vlečka č: V3277
P2
P1
|  | S | [27 empty] | S
[15 empty] | ZL | [12 empty] | 1
L
Poznámka: zobrazeno v měřítku od náv.ZL/L po náv.S
[12 empty] | Dopravní koleje |  |  |  |  | Nástupiště u koleje
č. | staničení | N | námezník | přest. |  | poznámka | [5 empty] | č. | Začátek | Konec | Délka | C | č. | Začátek | Konec | Délka |  | č. | staničení | N | námezník | přest. |  |  | poznámka
KANGO
P1 | 0.69 | -51 | 0.639 | ručně | obvod posunu | [10 empty] | JTom | [5 empty] | 1 | 103.882 | -65 | 103.817 | elm. | obvod výpravčího
odtlačný KVZ, klíč P1t/P1/P2t/P2 je držen v DK Žatec západ
= | 103.468 | -51 | 103.417 |  | km poloha dle TTP 531 F | [10 empty] | V. | [5 empty] | = | 1.104 | -65 | 1.039 |  | km poloha dle TTP 531 E
2013
0
Odb Velichov
Výhybky
Výhybky
Žatec západ
Hořetice
Žatec
101
102
103