## Vrbka
|  |  | Směr : Postoloprty // Odb Bažantnice | [23 empty] | Směr : Počerady
[11 empty] | Trať : 531 D/C |  |  |  | Km 216,200 = 0,000 |  |  |  | Ev. č. : 581694
[7 empty] | Návěstidla | [11 empty] | Návěstidla
|  |  | Traťové zabezpečovací zařízení : |  |  |  | Vjezdová - obvod výpravčího | [11 empty] | Vjezdová - obvod výpravčího | [7 empty] | Traťové zabezpečovací zařízení :
|  |  | oba směry : |  |  |  |  | Z Postoloprt | [6 empty] | R Z Z - AŽD 71 |  |  |  |  | Z Počerad
|  |  | Automatické hradlo | [11 empty] | 3. kategorie | [11 empty] | Automatické hradlo
|  |  | typ AB 3-74 ( bez návěstního bodu ) |  |  |  |  | Př L | 215.064 |  | L1,L2 |  |  |  | tlačítková volba |  |  |  |  | z koleje č.1 | [6 empty] | typ AB 3-74 ( bez návěstního bodu )
[11 empty] | Postoloprty |  |  |  | Kód : 13 |  |  |  |  | 217.318 | Př 1S
|  |  | Kód : 14 |  |  |  |  | L | 216.293 | [10 empty] | 216.617 | 1S | [5 empty] | Kód : 14
[8 empty] | Z Odb Bažantnice | [11 empty] | z koleje č.2
[8 empty] | Př AL | 1.135 | 531B | BL |  |  |  | Dopravní kancelář |  |  |  |  | 217.318 | Př 2S
[8 empty] | = | 215.065 |  | Odb Bažant. |  |  |  | 216.45 |  |  |  |  | 216.617 | 2S
[8 empty] | AL | 216.293 | [5 empty] | Výpravčí - 1
[8 empty] | = | -0.093 | 531C |  |  |  |  | ze společného SZZ obsluhuje Odb Bažantnici
Vjezdové / odjezdové rychlosti :
v pokračování traťové koleje - rychlost traťová s místním omezením
při jízdě do odbočky - rychlost 60 km/h
1S
[7 empty] | 1 | [14 empty] | 4
18
L
[14 empty] | 2 | 3
|  |  | AL | [23 empty] | 2S
Poznámka: zobrazeno v měřítku od náv.L,AL po náv.1S,2S
mimo kolej směr Odb Bažantnice jsou koleje opatřeny NTV
[11 empty] | Dopravní koleje |  |  |  |  | Nástupiště u koleje
č. | staničení | N | námezník | přest. |  | poznámka |  |  |  |  | č. | Začátek | Konec | Délka | C | č. | Začátek | Konec | Délka |  | č. | staničení | N | námezník | přest. |  | poznámka
KANGO
1 | 216.348 | 65 | 216.413 | elm. | obvod výpravčího | [9 empty] | JTom | [5 empty] | 3 | 216.45 | 65 | 216.515 | elm. | obvod výpravčího
2 | 216.45 | -65 | 216.385 | elm. | obvod výpravčího | [18 empty] | 0
= | -0.25 | 65 | -0.185 |  | km poloha dle TTP 531 C | [9 empty] | IV. | [5 empty] | 4 | 216.551 | -65 | 216.486 | elm. | obvod výpravčího
2013
0
Odb Vrbka
Výhybky
Výhybky
Počerady
Postoloprty
Odb Bažantnice
1
2